## Pdrop
ciąg | numer kształtki | opis kształtki | przepływ | długość
|  |  | m3/h | mm
CzN1_2- | 1 | LKR-2000-2000-1091 | 10500 | 672
CzN1_2- | 1 | LKR-2000-2000-1091 | 10500 | 1078
CzN1_2- | 3 | LTR-1200-500-125-P40-600 | 10500
CzN1_2- | 4 | LDR-500-1200-500-1200-0-513-891 | 10500
CzN1_2- | 5 | LKR-500-1200-2054 | 10500 | 2054
CzN1_2- | 6 | LBXR-500-1200-90 | 10500
CzN1_2- | 7 | LKR-500-1200-3099 | 10500 | 3099
CzN1_2- | 8 | LBSR-1200-500-137-1307 | 10500
CzN1_2- | 9 | LKR-500-1200-1459 | 10500 | 1459
CzN1_2- | 10 | LBXR-500-1200-90 | 10500
CzN1_2- | 11 | LDR-1000-700-500-1200--250-500-500 | 10500
CzN1_2- | 12 | LKR-1000-700-2353 | 10500 | 1891
CzN1_2- | 12 | LKR-1000-700-2353 | 7000 | 462
CzN1_2- | 13 | LDR-1000-700-800-500--100-0-500 | 7000
CzN1_2- | 14 | LKR-800-500-1130 | 7000 | 1130
CzN1_2- | 15 | LBXR-800-500-90 | 7000
CzN1_2- | 16 | LDR-800-800-800-500-0--150-400 | 7000
CzN1_2- | 17 | LKR-800-800-887 | 7000 | 887
CzN1_2- | 12 | LKR-1000-700-2353 | 3500 | 570
CzN1_2- | 19 | LTR-300-800-125-P40-900 | 3500
CzN1_2- | 20 | LKR-800-300-823 | 3500 | 823
CzN1_2- | 21 | LDR-800-600-800-300-0--150-400 | 3500
CzN1_2- | 22 | LKR-800-600-100 | 3500 | 100
CzN3- | 1 | LKR-800-600-138 | 3080 | 138
CzN3- | 2 | LDR-800-600-500-400--150--100-400 | 3080
CzN3- | 3 | LKR-500-400-1349 | 3080 | 1349
CzN3- | 4 | LBXR-500-400-90 | 3080
CzN3- | 5 | LBXR-400-500-90 | 3080
CzN3- | 6 | LDR-400-500-500-400-46--44-894 | 3080
CzN3- | 7 | LKR-400-500-377 | 3080 | 377
CzN3- | 8 | LBXR-400-500-90 | 3080
CzN3- | 9 | LDR-900-1000-500-400--200--650-500 | 3080
CzN3- | 10 | LKR-900-1000-353 | 3080 | 353
CzN4- | 1 | LKR-800-600-156 | 3500 | 156
CzN4- | 2 | LDR-800-600-500-400--150--100-400 | 3500
CzN4- | 3 | LKR-500-400-1305 | 3500 | 1305
CzN4- | 4 | LBXR-400-500-90 | 3500
CzN4- | 5 | LKR-400-500-676 | 3500 | 676
CzN4- | 6 | LBXR-500-400-90 | 3500
CzN4- | 7 | LKR-500-400-183 | 3500 | 183
CzN4- | 8 | LBXR-400-500-90 | 3500
CzN4- | 9 | LDR-800-1000-400-500--200--56-500 | 3500
CzN4- | 10 | LKR-800-1000-479 | 3500 | 479
CzN5- | 1 | LKR-500-500-100 | 2000 | 100
CzN5- | 2 | LDR-500-500-400-300--50--100-250 | 2000
CzN5- | 3 | LKR-400-300-599 | 2000 | 599
CzN5- | 4 | LBXR-400-300-90 | 2000
CzN5- | 5 | LKR-400-300-3941 | 2000 | 3941
CzN5- | 6 | LBSR-400-300-1950-561 | 2000
CzN5- | 7 | LBXR-400-300-90 | 2000
CzN5- | 8 | LKR-400-300-195 | 2000 | 195
CzN5- | 9 | LDR-500-1000-400-300--50-0-500 | 2000
CzN5- | 10 | LKR-500-1000-380 | 2000 | 380
CzN6- | 1 | LKR-800-600-352 | 4100 | 352
CzN6- | 2 | LDR-800-600-600-500--100--50-400 | 4100
CzN6- | 3 | LKR-600-500-1490 | 4100 | 1490
CzN6- | 4 | LBXR-500-600-90 | 4100
ciąg | numer kształtki | opis kształtki | przepływ | długość
|  |  | m3/h | mm
CzN6- | 5 | LKR-500-600-1116 | 4100 | 1116
CzN6- | 6 | LBXR-500-600-90 | 4100
CzN6- | 7 | LKR-500-600-660 | 4100 | 660
CzN6- | 8 | LBXR-600-500-90 | 4100
CzN6- | 9 | LKR-600-500-1475 | 4100 | 1475
CzN6- | 10 | LBXR-600-500-90 | 4100
CzN6- | 11 | LKR-600-500-7982 | 4100 | 7982
CzN6- | 12 | LDR-1500-1000-600-500--450-18-750 | 4100
CzN6- | 13 | LKR-1500-1000-404 | 4100 | 404
CzN7- | 1 | LKR-600-600-100 | 2480 | 100
CzN7- | 2 | LDR-600-600-500-300--50--150-300 | 2480
CzN7- | 3 | LKR-500-300-476 | 2480 | 476
CzN7- | 4 | LBXR-500-300-90 | 2480
CzN7- | 5 | LBXR-300-500-90 | 2480
CzN7- | 6 | LKR-300-500-787 | 2480 | 787
CzN7- | 7 | LBXR-300-500-90 | 2480
CzN7- | 8 | LKR-300-500-194 | 2480 | 194
CzN7- | 9 | LBXR-500-300-90 | 2480
CzN7- | 10 | LBSR-500-300-634-1196 | 2480
CzN7- | 11 | LKR-500-300-3971 | 2480 | 3971
CzN7- | 12 | LDR-700-1000-500-300--100-22-500 | 2480
CzN7- | 13 | LKR-700-1000-416 | 2480 | 416
CzN8- | 1 | LKR-500-315-502 | 1140 | 502
CzN8- | 2 | LDR-500-315-300-250--100--33-250 | 1140
CzN8- | 3 | LBXR-300-250-90 | 1140
CzN8- | 4 | LKR-300-250-1111 | 1140 | 1111
CzN8- | 5 | LBXR-300-250-90 | 1140
CzN8- | 6 | LBSR-300-250-1768-758 | 1140
CzN8- | 7 | LDR-300-1000-300-250-4--375-540 | 1140
CzN8- | 8 | LKR-300-1000-380 | 1140 | 380
N1- | 1 | LKR-800-800-231 | 7000 | 231
N1- | 2 | LDR-800-800-800-500-0--150-400 | 7000
N1- | 3 | LKR-800-500-3069 | 7000 | 3069
N1- | 4 | LBXR-500-800-90 | 7000
N1- | 5 | LKR-500-800-545 | 7000 | 545
N1- | 6 | LDR-800-500-500-800--150-150-400 | 7000
N1- | 7 | LBXR-500-800-90 | 7000
N1- | 8 | LKR-800-500-1292 | 7000 | 751
N1- | 8 | LKR-800-500-1292 | 3500 | 412
N1- | 9 | LTR-300-800-125-P40-900 | 3500
N1- | 10 | LKR-800-300-6666 | 3500 | 6666
N1- | 11 | LBXR-800-300-90 | 3500
N1- | 12 | LKR-800-300-1736 | 3500 | 1736
N1- | 13 | LBXR-300-800-90 | 3500
N1- | 14 | LKR-300-800-1146 | 3500 | 1146
N1- | 15 | LBXR-800-300-90 | 3500
N1- | 16 | LKR-800-300-1348 | 3500 | 1348
N1- | 17 | LBXR-800-300-90 | 3500
N1- | 18 | LKR-800-300-472 | 3500 | 472
N1- | 8 | LKR-800-500-1292 | 3500 | 541
N1- | 20 | LDR-800-500-800-300-0--100-613 | 3500
N1- | 21 | LKR-800-300-1733 | 3500 | 1733
N1- | 22 | LBXR-800-300-60 | 3500
N1- | 23 | LKR-800-300-1388 | 3500 | 1388
N1- | 24 | LBXR-800-300-30 | 3500
N1- | 25 | LKR-800-300-734 | 3500 | 734
N1- | 26 | LBSR-300-800-219-1299 | 3500
ciąg | numer kształtki | opis kształtki | przepływ | długość
|  |  | m3/h | mm
N1- | 27 | LKR-800-300-4085 | 3500 | 4085
N1- | 28 | LDR-800-300-300-800--502-100-744 | 3500
N1- | 29 | LBXR-800-300-90 | 3500
N1- | 30 | LKR-300-800-2183 | 3500 | 2183
N2- | 1 | LKR-800-600-213 | 3500 | 213
N2- | 2 | LDR-800-600-800-300-0--150-400 | 3500
N2- | 3 | LKR-800-300-1501 | 3500 | 1501
N2- | 4 | LBXR-300-800-90 | 3500
N2- | 5 | LKR-300-800-1422 | 3500 | 1422
N2- | 6 | LBXR-300-800-90 | 3500
N2- | 7 | LKR-300-800-154 | 3500 | 154
N2- | 8 | LBXR-800-300-90 | 3500
N2- | 9 | LBXR-800-300-90 | 3500
N2- | 10 | LKR-800-300-4394 | 3500 | 4394
N2- | 11 | LBSR-800-300-396-853 | 3500
N2- | 12 | LKR-800-300-2747 | 3500 | 2747
N2- | 13 | LBXR-800-300-90 | 3500
N2- | 14 | LKR-800-300-796 | 3500 | 796
N2- | 15 | LBXR-300-800-90 | 3500
N2- | 16 | LKR-300-800-2463 | 3500 | 2463
N3- | 1 | LKR-800-600-130 | 3080 | 130
N3- | 2 | LDR-800-600-500-400--150--100-400 | 3080
N3- | 3 | LBXR-500-400-90 | 3080
N3- | 4 | LKR-500-400-100 | 3080 | 100
N3- | 5 | LBXR-500-400-90 | 3080
N3- | 6 | LKR-500-400-5305 | 3080 | 5305
N3- | 7 | LBXR-400-500-90 | 3080
N3- | 8 | LKR-400-500-1017 | 3080 | 1017
N4- | 1 | LKR-600-800-225 | 3500 | 225
N4- | 2 | LDR-600-800-400-500--100--150-400 | 3500
N4- | 3 | LBXR-400-500-90 | 3500
N4- | 4 | LKR-400-500-1275 | 3500 | 1275
N4- | 5 | LBXR-400-500-90 | 3500
N4- | 6 | LKR-400-500-4060 | 3500 | 4060
N4- | 7 | LBSR-400-500-90-1244 | 3500
N4- | 8 | LBXR-500-400-90 | 3500
N4- | 9 | LDR-500-400-400-500--100-97-250 | 3500
N4- | 10 | LBXR-500-400-90 | 3500
N4- | 11 | LKR-500-400-2537 | 3500 | 2537
N5- | 1 | LKR-500-500-293 | 2000 | 293
N5- | 2 | LDR-500-500-400-300--50--100-250 | 2000
N5- | 3 | LTROR-400-400-400-300-140-140-680 | 1000
N5- | 4 | LBXR-300-400-90 | 1000
N5- | 5 | LKR-300-400-1362 | 1000 | 1362
N5- | 6 | LBXR-300-400-90 | 1000
N5- | 7 | LKR-300-400-933 | 1000 | 933
N5- | 8 | LKSR-300-400-400 | 1000
N5- | 9 | LKR-300-400-4211 | 1000 | 4211
N5- | 10 | LBXR-400-300-90 | 1000
N5- | 11 | LDR-400-300-300-300--50-0-200 | 1000
N5- | 12 | LKR-300-300-235 | 1000 | 235
N5- | 13 | LBXR-300-300-90 | 1000
N5- | 14 | LKR-300-300-2749 | 1000 | 2749
N5- | 3 | LTROR-400-400-400-300-140-140-680 | 1000
N5- | 16 | LBXR-300-400-90 | 1000
N5- | 17 | LDR-300-400-200-200--50--100-200 | 1000
N5- | 18 | LKR-200-200-897 | 1000 | 897
ciąg | numer kształtki | opis kształtki | przepływ | długość
|  |  | m3/h | mm
N5- | 19 | LBXR-200-200-90 | 1000
N5- | 20 | LKR-200-200-299 | 1000 | 299
N5- | 21 | LBXR-200-200-90 | 1000
N5- | 22 | LBSR-200-200-407-319 | 1000
N5- | 23 | LKR-200-200-4391 | 1000 | 4391
N5- | 24 | LBXR-200-200-90 | 1000
N5- | 25 | LKR-200-200-3135 | 1000 | 3135
N6- | 1 | LKR-800-600-188 | 4100 | 188
N6- | 2 | LBXR-600-600-90 | 4100
N6- | 3 | LDR-600-600-600-500-0--50-361 | 4100
N6- | 4 | LBXR-500-600-90 | 4100
N6- | 5 | LKR-600-500-382 | 4100 | 382
N6- | 6 | LBXR-600-500-90 | 4100
N6- | 7 | LKR-600-500-440 | 4100 | 440
N6- | 8 | LBXR-500-600-90 | 4100
N6- | 9 | LKR-500-600-1032 | 4100 | 1032
N6- | 10 | LDR-600-500-500-600--50-0-300 | 4100
N6- | 11 | LKR-600-500-703 | 4100 | 703
N6- | 12 | LBXR-500-600-90 | 4100
N6- | 13 | LKR-500-600-1737 | 4100 | 1737
N7- | 1 | LKR-600-600-252 | 2480 | 252
N7- | 2 | LDR-600-600-500-300--50--150-300 | 2480
N7- | 3 | LBXR-500-300-90 | 2480
N7- | 4 | LBSR-500-300-781-1036 | 2480
N7- | 5 | LKR-500-300-1976 | 2480 | 1976
N7- | 6 | LBXR-500-300-90 | 2480
N7- | 7 | LDR-500-300-400-400--50-50-250 | 2480
N7- | 8 | LKR-400-400-556 | 2480 | 556
N7- | 9 | LBXR-400-400-90 | 2480
N7- | 10 | LKR-400-400-1470 | 2480 | 1470
N8- | 1 | LKR-500-315-171 | 1140 | 171
N8- | 2 | LDR-500-315-300-250--100--33-250 | 1140
N8- | 3 | LKR-300-250-177 | 1140 | 177
N8- | 4 | LBXR-250-300-90 | 1140
N8- | 5 | LKR-250-300-1025 | 1140 | 1025
N8- | 6 | LBXR-250-300-90 | 1140
N8- | 7 | LKR-250-300-2169 | 1140 | 2169
N8- | 8 | LBXR-300-250-90 | 1140
N8- | 9 | LKR-300-250-429 | 1140 | 429
N8- | 10 | LBXR-300-250-90 | 1140
N8- | 11 | LKR-300-250-7922 | 1140 | 7922
N8- | 12 | LBXR-300-250-90 | 1140
N8- | 13 | LKR-300-250-3400 | 1140 | 3400
N8- | 14 | LBXR-250-300-90 | 1140
N8- | 15 | LDR-300-250-300-250-0-0-59 | 1140
N8- | 16 | LBXR-300-250-90 | 1140
N8- | 17 | LDR-300-250-250-300--26-25-195 | 1140
N8- | 18 | LBXR-300-250-90 | 1140
N8- | 19 | LKR-300-250-6208 | 1140 | 6208
N8- | 20 | LBXR-250-300-90 | 1140
N8- | 21 | LKR-250-300-2810 | 1140 | 2810
W1- | 1 | LKR-800-800-169 | 5600 | 169
W1- | 2 | LDR-800-800-600-500--100--150-400 | 5600
W1- | 3 | LKR-600-500-2880 | 5600 | 2657
W1- | 3 | LKR-600-500-2880 | 2800 | 300
W1- | 4 | LTR-350-500-125-P40-600 | 2800
W1- | 5 | LBXR-500-350-90 | 2800
ciąg | numer kształtki | opis kształtki | przepływ | długość
|  |  | m3/h | mm
W1- | 6 | LKR-500-350-709 | 2800 | 709
W1- | 7 | LBXR-500-350-90 | 2800
W1- | 8 | LBXR-350-500-90 | 2800
W1- | 9 | LKR-350-500-1999 | 2800 | 1999
W1- | 3 | LKR-600-500-2880 | 2800 | 223
W1- | 11 | LBXR-600-500-90 | 2800
W1- | 12 | LDR-600-500-500-350--50-0-300 | 2800
W1- | 13 | LBXR-500-350-90 | 2800
W1- | 14 | LKR-500-350-1485 | 2800 | 1485
W1- | 15 | LBXR-500-350-90 | 2800
W1- | 16 | LKR-500-350-3393 | 2800 | 3393
W1- | 17 | LBXR-350-500-90 | 2800
W1- | 18 | LKR-350-500-1794 | 2800 | 1794
W2- | 1 | LKR-800-600-149 | 2800 | 149
W2- | 2 | LDR-800-600-500-350--150--125-400 | 2800
W2- | 3 | LKR-500-350-1446 | 2800 | 1446
W2- | 4 | LBXR-500-350-90 | 2800
W2- | 5 | LBSR-500-350-543-542 | 2800
W2- | 6 | LKR-500-350-1460 | 2800 | 1460
W2- | 7 | LBXR-350-500-90 | 2800
W2- | 8 | LKR-350-500-1801 | 2800 | 1801
W3- | 1 | LKR-600-800-100 | 2820 | 100
W3- | 2 | LDR-600-800-400-400--100--200-400 | 2820
W3- | 3 | LKR-400-400-1289 | 2820 | 1289
W3- | 4 | LBXR-400-400-90 | 2820
W3- | 5 | LKR-400-400-211 | 2820 | 211
W3- | 6 | LBXR-400-400-90 | 2820
W3- | 7 | LKR-400-400-4956 | 2820 | 4956
W3- | 8 | LBXR-400-400-90 | 2820
W3- | 9 | LKR-400-400-1748 | 2820 | 1748
W4- | 1 | LKR-600-800-158 | 3000 | 158
W4- | 2 | LDR-600-800-400-400--100--200-400 | 3000
W4- | 3 | LBXR-400-400-90 | 3000
W4- | 4 | LBXR-400-400-90 | 3000
W4- | 5 | LKR-400-400-3490 | 3000 | 3490
W4- | 6 | LBXR-400-400-90 | 3000
W4- | 7 | LKR-400-400-261 | 3000 | 261
W4- | 8 | LBXR-400-400-90 | 3000
W4- | 9 | LKR-400-400-2331 | 3000 | 2331
W5- | 1 | LKR-500-500-100 | 2000 | 100
W5- | 2 | LDR-500-500-400-300--50--100-250 | 2000
W5- | 3 | LKR-400-300-741 | 2000 | 741
W5- | 4 | LBXR-300-400-90 | 2000
W5- | 5 | LKR-300-400-295 | 2000 | 295
W5- | 6 | LTROR-400-400-400-300-140-140-680 | 1000
W5- | 16 | LDR-400-300-200-200--100--105-419 | 1000
W5- | 17 | LBSR-200-200-514-348 | 1000
W5- | 18 | LKR-200-200-4481 | 1000 | 4481
W5- | 19 | LBXR-200-200-90 | 1000
W5- | 20 | LKR-200-200-3152 | 1000 | 3152
W5- | 6 | LTROR-400-400-400-300-140-140-680 | 1000
W5- | 7 | LKR-400-300-924 | 1000 | 924
W5- | 8 | LBSR-300-400-369-761 | 1000
W5- | 9 | LKR-400-300-983 | 1000 | 983
W5- | 10 | LKSR-400-300-300 | 1000
W5- | 11 | LKR-400-300-2559 | 1000 | 2559
W5- | 12 | LDR-400-300-300-300--50-0-200 | 1000
ciąg | numer kształtki | opis kształtki | przepływ | długość
|  |  | m3/h | mm
W5- | 13 | LBXR-300-300-90 | 1000
W5- | 14 | LKR-300-300-2695 | 1000 | 2695
W6- | 1 | LKR-800-600-292 | 1855 | 292
W6- | 2 | LDR-800-600-400-300--200--150-400 | 1855
W6- | 3 | LKR-400-300-2700 | 1855 | 2700
W6- | 4 | LBXR-400-300-90 | 1855
W6- | 5 | LKR-400-300-2121 | 1855 | 2121
W6- | 6 | LBSR-400-300-410-641 | 1855
W6- | 7 | LKR-400-300-700 | 1855 | 700
W6- | 8 | LBXR-300-400-90 | 1855
W6- | 9 | LKR-300-400-1761 | 1855 | 1761
W7- | 1 | LKR-600-600-2183 | 1575 | 2183
W7- | 2 | LDR-600-600-300-400--150--100-300 | 1575
W7- | 3 | LBSR-300-400-320-906 | 1575
W7- | 4 | LBXR-400-300-90 | 1575
W7- | 5 | LKR-400-300-2145 | 1575 | 2145
W7- | 6 | LDR-400-300-300-400--50-100-200 | 1575
W7- | 7 | LBXR-300-400-90 | 1575
W7- | 8 | LKR-300-400-133 | 1575 | 133
W7- | 9 | LBXR-400-300-90 | 1575
W7- | 10 | LKR-400-300-1608 | 1575 | 1608
W8- | 1 | LKR-500-315-132 | 740 | 132
W8- | 2 | LDR-500-315-250-200--125--58-250 | 740
W8- | 3 | LKR-250-200-1233 | 740 | 1233
W8- | 4 | LBXR-200-250-90 | 740
W8- | 5 | LKR-200-250-1202 | 740 | 1202
W8- | 6 | LBXR-250-200-90 | 740
W8- | 7 | LKR-250-200-100 | 740 | 100
W8- | 8 | LBXR-200-250-90 | 740
W8- | 9 | LKR-200-250-2647 | 740 | 2647
W8- | 10 | LBSR-200-250-614-772 | 740
W8- | 11 | LBXR-200-250-90 | 740
W8- | 12 | LKR-200-250-755 | 740 | 755
W8- | 13 | LBXR-200-250-90 | 740
W8- | 14 | LKR-200-250-7555 | 740 | 7555
W8- | 15 | LBXR-200-250-45 | 740
W8- | 16 | LKR-200-250-415 | 740 | 415
W8- | 17 | LBXR-200-250-45 | 740
W8- | 18 | LBSR-200-250-579-657 | 740
W8- | 19 | LKR-200-250-1486 | 740 | 1486
W8- | 20 | LBSR-200-250-579-475 | 740
W8- | 21 | LKR-200-250-561 | 740 | 561
W8- | 22 | LBXR-200-250-90 | 740
W8- | 23 | LKR-200-250-174 | 740 | 174
W8- | 24 | LBXR-200-250-90 | 740
W8- | 25 | LBSR-200-250-614-662 | 740
W8- | 26 | LKR-200-250-5918 | 740 | 5918
W8- | 27 | LBXR-250-200-90 | 740
W8- | 28 | LKR-250-200-2809 | 740 | 2809
W12- | 1 | SR 100 | 100 | 1467
W12- | 2 | BU 100 90 | 100
W12- | 3 | SR 100 | 100 | 1374
W12- | 4 | BU 100 90 | 100
W12- | 5 | SR 100 | 100 | 2649
W13- | 1 | SR 160 | 200 | 1130
W13- | 2 | BU 160 90 | 200
W13- | 3 | SR 160 | 200 | 1581
ciąg | numer kształtki | opis kształtki | przepływ | długość
|  |  | m3/h | mm
W13- | 3 | SR 160 | 100 | 40
W13- | 4 | PSU 160 100 | 100
W13- | 5 | SR 100 | 100 | 1189
W13- | 6 | BU 100 90 | 100
W13- | 7 | SR 100 | 100 | 439
W13- | 8 | DRU 100 | 100
W13- | 9 | SR 100 | 100 | 2358
W13- | 10 | BU 100 90 | 100
W13- | 11 | SR 100 | 100 | 7937
W13- | 12 | BU 100 90 | 100
W13- | 13 | SR 100 | 100 | 163
W13- | 14 | BU 100 90 | 100
W13- | 15 | SR 100 | 100 | 2081
W13- | 16 | BU 100 90 | 100
W13- | 17 | SR 100 | 100 | 200
W13- | 18 | BU 100 60 | 100
W13- | 19 | SR 100 | 100 | 104
W13- | 20 | BU 100 60 | 100
W13- | 21 | SR 100 | 100 | 2935
W13- | 22 | BU 100 90 | 100
W13- | 23 | SR 100 | 100 | 2307
W13- | 24 | BU 100 90 | 100
W13- | 25 | SR 100 | 100 | 269
W13- | 26 | BU 100 90 | 100
W13- | 27 | SR 100 | 100 | 2518
W13- | 3 | SR 160 | 100 | 511
W13- | 29 | BU 160 90 | 100
W13- | 30 | SR 160 | 100 | 430
W13- | 31 | DRU 160 | 100
W13- | 32 | SR 160 | 100 | 2240
W14- | 1 | LKR-200-250-1312 | 200 | 1312
W14- | 2 | LBSR-200-250-43-781 | 200
W14- | 3 | LFR-200-250-250--25-0-200 | 200
W14- | 4 | SR 250 | 200 | 144
W14- | 5 | BU 250 90 | 200
W14- | 6 | SR 250 | 200 | 273
W14- | 6 | SR 250 | 100 | 667
W14- | 7 | BU 250 90 | 100
W14- | 8 | SR 250 | 100 | 575
W14- | 9 | DRU 250 | 100
W14- | 10 | SR 250 | 100 | 716
W14- | 6 | SR 250 | 100 | 63
W14- | 12 | PSU 250 100 | 100
W14- | 13 | SR 100 | 100 | 214
W14- | 14 | DRU 100 | 100
W14- | 15 | SR 100 | 100 | 132
W14- | 16 | BU 100 90 | 100
W14- | 17 | SR 100 | 100 | 661
W14- | 18 | BU 100 90 | 100
W14- | 19 | SR 100 | 100 | 2425
W14- | 20 | BU 100 90 | 100
W14- | 21 | SR 100 | 100 | 9275
W14- | 22 | BU 100 30 | 100
W14- | 23 | SR 100 | 100 | 291
W14- | 24 | BU 100 30 | 100
W14- | 25 | SR 100 | 100 | 2273
W14- | 26 | BU 100 90 | 100
ciąg | numer kształtki | opis kształtki | przepływ | długość
|  |  | m3/h | mm
W14- | 27 | SR 100 | 100 | 2953
W14- | 28 | BU 100 90 | 100
W14- | 29 | SR 100 | 100 | 1576
W14- | 30 | BU 100 45 | 100
W14- | 31 | SR 100 | 100 | 255
W14- | 32 | BU 100 90 | 100
W14- | 33 | SR 100 | 100 | 2518
W15- | 1 | SR 160 | 100 | 561
W15- | 2 | BU 160 90 | 100
W15- | 3 | SR 160 | 100 | 3564
W15- | 4 | BU 160 90 | 100
W15- | 5 | SR 160 | 100 | 3395
W16- | 1 | SR 160 | 100 | 838
W16- | 2 | BU 160 90 | 100
W16- | 3 | SR 160 | 100 | 2779
W16- | 4 | BU 160 90 | 100
W16- | 5 | SR 160 | 100 | 3115
W17- | 1 | SR 100 | 100 | 658
W17- | 2 | BU 100 90 | 100
W17- | 3 | SR 100 | 100 | 1172
W17- | 4 | BU 100 90 | 100
W17- | 5 | SR 100 | 100 | 95
W17- | 6 | BU 100 90 | 100
W17- | 7 | SR 100 | 100 | 3547
W18- | 1 | SR 180 | 500 | 2500
W18- | 2 | BU 180 90 | 500
W18- | 3 | SR 180 | 500 | 90
W18- | 4 | BU 180 90 | 500
W18- | 5 | SR 180 | 500 | 1329
W19- | 1 | SR 180 | 100 | 2692
W19- | 2 | BU 180 90 | 100
W19- | 3 | SR 180 | 100 | 714
W19- | 4 | BU 180 90 | 100
W19- | 5 | SR 180 | 100 | 1179
W21- | 1 | SR 150 | 100 | 3123
W21- | 2 | BU 150 45 | 100
W21- | 3 | SR 150 | 100 | 277
W21- | 4 | BU 150 45 | 100
W21- | 5 | SR 150 | 100 | 862
W22- | 1 | SR 280 | 100 | 2305
W22- | 2 | BU 280 30 | 100
W22- | 3 | SR 280 | 100 | 1106
W22- | 4 | BU 280 30 | 100
W22- | 5 | SR 280 | 100 | 854
W23- | 1 | SR 280 | 100 | 1383
W23- | 2 | BU 280 45 | 100
W23- | 3 | SR 280 | 100 | 574
W23- | 4 | BU 280 45 | 100
W23- | 5 | SR 280 | 100 | 416
W23- | 6 | BU 280 45 | 100
W23- | 7 | SR 280 | 100 | 681
W23- | 8 | BU 280 45 | 100
W23- | 9 | SR 280 | 100 | 928
W24- | 1 | SR 280 | 100 | 1007
W24- | 2 | BU 280 30 | 100
W24- | 3 | SR 280 | 100 | 987
W24- | 4 | BU 280 30 | 100
ciąg | numer kształtki | opis kształtki | przepływ | długość
|  |  | m3/h | mm
W24- | 5 | SR 280 | 100 | 308
W24- | 6 | BU 280 90 | 100
W24- | 7 | SR 280 | 100 | 125
W24- | 8 | BU 280 30 | 100
W24- | 9 | SR 280 | 100 | 194
W24- | 10 | BU 280 30 | 100
W24- | 11 | SR 280 | 100 | 125
W24- | 12 | BU 280 90 | 100
W24- | 13 | SR 280 | 100 | 1447
W25- | 1 | LRTR 125 | 100 | 3242
W25- | 2 | BTR 125 90 | 100
W25- | 3 | LRTR 125 | 100 | 204
W25- | 4 | BTR 125 90 | 100
W25- | 5 | LRTR 125 | 100 | 4442
W25- | 6 | BTR 125 60 | 100
W25- | 7 | LRTR 125 | 100 | 214
W25- | 8 | BTR 125 60 | 100
W25- | 9 | LRTR 125 | 100 | 1361
W25- | 10 | BTR 125 90 | 100
W25- | 11 | LRTR 125 | 100 | 95
W25- | 12 | BTR 125 90 | 100
W25- | 13 | LRTR 125 | 100 | 376
W25- | 14 | BTR 125 90 | 100
W25- | 15 | LRTR 125 | 100 | 523
W25- | 16 | BTR 125 90 | 100
W25- | 17 | LRTR 125 | 100 | 1094
W30- | 1 | SR 100 | 100 | 2400
W30- | 2 | BU 100 90 | 100
W30- | 3 | SR 100 | 100 | 397
W30- | 4 | BU 100 90 | 100
W30- | 5 | SR 100 | 100 | 1614
Wyw1- | 1 | LKR-800-800-123 | 5600 | 123
Wyw1- | 2 | LBXR-800-800-90 | 5600
Wyw1- | 3 | LDR-800-800-800-400-0--200-100 | 5600
Wyw1- | 4 | LBXR-400-800-90 | 5600
Wyw1- | 5 | LKR-400-800-381 | 5600 | 381
Wyw1- | 6 | LBXR-800-400-90 | 5600
Wyw1- | 7 | LDR-800-400-800-400-0-1-400 | 5600
Wyw1- | 8 | LKR-400-800-6182 | 5600 | 6182
Wyw1- | 9 | LBXR-800-400-90 | 5600
Wyw1- | 10 | LBSR-800-400-812-811 | 5600
Wyw1- | 11 | LORTR-400-800-630--115-85-700 | 5600
Wyw1- | 12 | LRTR 630 | 5600 | 1094
Wyw2- | 1 | LKR-600-800-172 | 2800 | 172
Wyw2- | 2 | LBXR-600-800-90 | 2800
Wyw2- | 3 | LBXR-350-800-90 | 2800
Wyw2- | 4 | LDR-500-350-800-350-150-0-203 | 2800
Wyw2- | 5 | LKR-500-350-2364 | 2800 | 2364
Wyw2- | 6 | LBSR-500-350-317-1144 | 2800
Wyw2- | 7 | LKR-500-350-3072 | 2800 | 3072
Wyw2- | 8 | LBXR-350-500-90 | 2800
Wyw2- | 9 | LORTR-350-500-450--50-25-400 | 2800
Wyw2- | 10 | LRTR 450 | 2800 | 612
Wyw3- | 1 | LKR-600-800-100 | 2820 | 100
Wyw3- | 2 | LDR-600-800-400-400--100--200-400 | 2820
Wyw3- | 3 | LKR-400-400-781 | 2820 | 781
Wyw3- | 4 | LBXR-400-400-90 | 2820
ciąg | numer kształtki | opis kształtki | przepływ | długość
|  |  | m3/h | mm
Wyw3- | 5 | LKR-400-400-478 | 2820 | 478
Wyw3- | 6 | LBXR-400-400-90 | 2820
Wyw3- | 7 | LKR-400-400-5630 | 2820 | 5630
Wyw3- | 8 | LBXR-400-400-90 | 2820
Wyw3- | 9 | LKR-400-400-1295 | 2820 | 1295
Wyw3- | 10 | LBSR-400-400-469-517 | 2820
Wyw3- | 11 | LKR-400-400-1269 | 2820 | 1269
Wyw3- | 12 | LBXR-400-400-90 | 2820
Wyw3- | 13 | LORTR-400-400-450--25--25-300 | 2820
Wyw3- | 14 | LRTR 450 | 2820 | 1077
Wyw4- | 1 | LKR-600-800-166 | 3000 | 166
Wyw4- | 2 | LDR-600-800-400-400--100--200-400 | 3000
Wyw4- | 3 | LKR-400-400-792 | 3000 | 792
Wyw4- | 4 | LBXR-400-400-90 | 3000
Wyw4- | 5 | LKR-400-400-100 | 3000 | 100
Wyw4- | 6 | LBXR-400-400-90 | 3000
Wyw4- | 7 | LBSR-400-400-1163-815 | 3000
Wyw4- | 8 | LKR-400-400-3088 | 3000 | 3088
Wyw4- | 9 | LBSR-400-400-475-579 | 3000
Wyw4- | 10 | LBXR-400-400-90 | 3000
Wyw4- | 11 | LKR-400-400-1376 | 3000 | 1376
Wyw4- | 12 | LBXR-400-400-90 | 3000
Wyw4- | 13 | LORTR-400-400-450--25--25-300 | 3000
Wyw4- | 14 | LRTR 450 | 3000 | 1178
Wyw5- | 1 | LKR-500-500-100 | 2000 | 100
Wyw5- | 2 | LDR-500-500-300-400--100--50-250 | 2000
Wyw5- | 3 | LBXR-300-400-90 | 2000
Wyw5- | 4 | LKR-300-400-806 | 2000 | 806
Wyw5- | 5 | LBXR-300-400-90 | 2000
Wyw5- | 6 | LKR-300-400-3051 | 2000 | 3051
Wyw5- | 7 | LBSR-300-400-523-1031 | 2000
Wyw5- | 8 | LKR-400-300-1033 | 2000 | 1033
Wyw5- | 9 | LBXR-300-400-90 | 2000
Wyw5- | 10 | LORTR-300-400-315--8-43-300 | 2000
Wyw5- | 11 | LRTR 315 | 2000 | 719
Wyw6- | 1 | LKR-800-600-391 | 1855 | 391
Wyw6- | 2 | LDR-800-600-400-300--200--150-400 | 1855
Wyw6- | 3 | LKR-400-300-505 | 1855 | 505
Wyw6- | 4 | LBXR-300-400-90 | 1855
Wyw6- | 5 | LKR-400-300-406 | 1855 | 406
Wyw6- | 6 | LDR-400-300-300-400--50-50-200 | 1855
Wyw6- | 7 | LBXR-300-400-90 | 1855
Wyw6- | 8 | LKR-400-300-1651 | 1855 | 1651
Wyw6- | 9 | LBXR-300-400-90 | 1855
Wyw6- | 10 | LORTR-300-400-400--50-0-300 | 1855
Wyw6- | 11 | LRTR 400 | 1855 | 765
Wyw7- | 1 | LKR-600-600-100 | 1575 | 100
Wyw7- | 2 | LDR-600-600-400-300--100--150-300 | 1575
Wyw7- | 3 | LKR-400-300-1361 | 1575 | 1361
Wyw7- | 4 | LBSR-300-400-95-544 | 1575
Wyw7- | 5 | LBXR-300-400-90 | 1575
Wyw7- | 6 | LKR-300-400-827 | 1575 | 827
Wyw7- | 7 | LORTR-300-400-400--50-0-300 | 1575
Wyw7- | 8 | LRTR 400 | 1575 | 1040
Wyw8- | 1 | LKR-315-500-100 | 740 | 100
Wyw8- | 2 | LDR-315-500-200-250--58--125-250 | 740
Wyw8- | 3 | LBXR-200-250-90 | 740
ciąg | numer kształtki | opis kształtki | przepływ | długość
|  |  | m3/h | mm
Wyw8- | 4 | LKR-200-250-1091 | 740 | 1091
Wyw8- | 5 | LBXR-250-200-90 | 740
Wyw8- | 6 | LBXR-200-250-90 | 740
Wyw8- | 7 | LKR-200-250-3110 | 740 | 3110
Wyw8- | 8 | LBSR-200-250-187-586 | 740
Wyw8- | 9 | LKR-200-250-2821 | 740 | 2821
Wyw8- | 10 | LBXR-200-250-90 | 740
Wyw8- | 11 | LKR-200-250-2520 | 740 | 2520
Wyw8- | 12 | LBXR-200-250-90 | 740
Wyw8- | 13 | LBXR-250-200-90 | 740
Wyw8- | 14 | LORTR-250-200-250-0--25-200 | 740
Wyw8- | 15 | LRTR 250 | 740 | 1196