## Pdrop
ciąg | numer kształtki | opis kształtki | przepływ | długość
|  |  | m3/h | mm
N1a- | 1 | LKR-300-800-214 | 3500 | 214
N1a- | 2 | LBXR-300-800-90 | 3500
N1a- | 3 | LKR-800-300-789 | 3500 | 641
N1a- | 3 | LKR-800-300-789 | 875 | 400
N1a- | 4 | LTR-250-300-125-P40-400 | 875
N1a- | 5 | LKR-300-250-100 | 875 | 100
N1a- | 6 | LKSR-300-250-250 | 875
N1a- | 7 | LKR-300-250-100 | 875 | 100
N1a- | 8 | króciec przyłączeniowy do stropu laminarnego – wykonanie indywidualne | 875
N1a- | 3 | LKR-800-300-789 | 2625 | 149
N1a- | 9 | LBXR-300-800-45 | 2625
N1a- | 10 | LKR-800-300-208 | 2625 | 208
N1a- | 11 | LBXR-300-800-45 | 2625
N1a- | 12 | LKR-800-300-199 | 2625 | 199
N1a- | 13 | LTROR-800-600-800-300-140-140-880 | 1750
N1a- | 24 | LDR-600-300-600-200-0--100-300 | 1750
N1a- | 25 | LKR-600-200-3872 | 1750 | 3872
N1a- | 26 | LTROR-300-600-300-200-140-140-880 | 875
N1a- | 27 | LDR-300-250-300-200-0-0-150 | 875
N1a- | 28 | LKR-300-250-1869 | 875 | 1869
N1a- | 29 | LBXR-250-300-60 | 875
N1a- | 30 | LKR-300-250-100 | 875 | 100
N1a- | 31 | LBXR-250-300-60 | 875
N1a- | 32 | LKR-300-250-167 | 875 | 167
N1a- | 33 | LBXR-300-250-90 | 875
N1a- | 34 | LKR-300-250-612 | 875 | 612
N1a- | 35 | króciec przyłączeniowy do stropu laminarnego – wykonanie indywidualne | 875
N1a- | 26 | LTROR-300-600-300-200-140-140-880 | 875
N1a- | 36 | LDR-300-250-300-200-0-0-150 | 875
N1a- | 37 | LKR-300-250-464 | 875 | 464
N1a- | 38 | LBXR-300-250-90 | 875
N1a- | 39 | LKR-300-250-613 | 875 | 613
N1a- | 40 | króciec przyłączeniowy do stropu laminarnego – wykonanie indywidualne | 875
N1a- | 13 | LTROR-800-600-800-300-140-140-880 | 875
N1a- | 14 | LDR-800-300-300-250--250--25-400 | 875
N1a- | 15 | JSM-300-250-115 | 875
N1a- | 16 | LKR-250-300-1531 | 875 | 1531
N1a- | 17 | LBXR-250-300-45 | 875
N1a- | 18 | LKR-300-250-229 | 875 | 229
N1a- | 19 | LBXR-250-300-45 | 875
N1a- | 20 | LKR-250-300-100 | 875 | 100
N1a- | 21 | LBXR-300-250-90 | 875
N1a- | 22 | LKR-300-250-619 | 875 | 619
N1a- | 23 | króciec przyłączeniowy do stropu laminarnego – wykonanie indywidualne | 875
N1b- | 1 | LKR-300-800-214 | 3500 | 214
N1b- | 2 | LBXR-300-800-90 | 3500
N1b- | 3 | LKR-300-800-100 | 3500 | 100
N1b- | 4 | LBXR-800-300-90 | 3500
N1b- | 5 | LKR-800-300-780 | 3500 | 780
N1b- | 6 | LBXR-800-300-90 | 3500
N1b- | 7 | LKR-800-300-347 | 3500 | 347
N1b- | 8 | LTROR-800-800-800-300-140-140-1080 | 1750
N1b- | 26 | LDR-800-300-600-200--100-0-400 | 1750
ciąg | numer kształtki | opis kształtki | przepływ | długość
|  |  | m3/h | mm
N1b- | 27 | LKR-600-200-1415 | 1750 | 1415
N1b- | 28 | LTROR-600-600-600-200-140-140-880 | 875
N1b- | 29 | LDR-600-200-300-250--150-75-400 | 875
N1b- | 30 | LKR-300-250-473 | 875 | 473
N1b- | 31 | LKSR-300-250-250 | 875
N1b- | 32 | LKR-300-250-771 | 875 | 771
N1b- | 33 | LBXR-250-300-45 | 875
N1b- | 34 | LKR-300-250-229 | 875 | 229
N1b- | 35 | LBXR-250-300-45 | 875
N1b- | 36 | LKR-250-300-232 | 875 | 232
N1b- | 37 | LBXR-300-250-90 | 875
N1b- | 38 | LKR-300-250-587 | 875 | 587
N1b- | 39 | króciec przyłączeniowy do stropu laminarnego – wykonanie indywidualne | 875
N1b- | 28 | LTROR-600-600-600-200-140-140-880 | 875
N1b- | 40 | LDR-600-200-300-250--150-50-220 | 875
N1b- | 41 | LBSR-300-250-375-399 | 875
N1b- | 42 | LBXR-300-250-90 | 875
N1b- | 43 | LKR-300-250-589 | 875 | 589
N1b- | 44 | króciec przyłączeniowy do stropu laminarnego – wykonanie indywidualne | 875
N1b- | 8 | LTROR-800-800-800-300-140-140-1080 | 1750
N1b- | 9 | LDR-800-300-600-200--100-0-338 | 1750
N1b- | 10 | LKR-600-200-1008 | 1750 | 1008
N1b- | 11 | LTROR-300-600-300-200-140-140-880 | 875
N1b- | 12 | LDR-300-250-300-200-0-0-150 | 875
N1b- | 13 | LKR-300-250-1869 | 875 | 1869
N1b- | 14 | LBXR-250-300-60 | 875
N1b- | 15 | LKR-300-250-100 | 875 | 100
N1b- | 16 | LBXR-250-300-60 | 875
N1b- | 17 | LKR-300-250-167 | 875 | 167
N1b- | 18 | LBXR-300-250-90 | 875
N1b- | 19 | LKR-300-250-612 | 875 | 612
N1b- | 20 | króciec przyłączeniowy do stropu laminarnego – wykonanie indywidualne | 875
N1b- | 11 | LTROR-300-600-300-200-140-140-880 | 875
N1b- | 21 | LDR-300-250-300-200-0-0-150 | 875
N1b- | 22 | LBSR-300-250-375-464 | 875
N1b- | 23 | LBXR-300-250-90 | 875
N1b- | 24 | LKR-300-250-613 | 875 | 613
N1b- | 25 | króciec przyłączeniowy do stropu laminarnego – wykonanie indywidualne | 875
N2- | 1 | LKR-300-800-214 | 3500 | 214
N2- | 2 | LBXR-300-800-90 | 3500
N2- | 3 | LKR-800-300-1163 | 3500 | 859
N2- | 3 | LKR-800-300-1163 | 875 | 400
N2- | 4 | LTR-250-300-125-P40-400 | 875
N2- | 5 | LKR-300-250-100 | 875 | 100
N2- | 6 | LKSR-300-250-250 | 875
N2- | 7 | LKR-300-250-100 | 875 | 100
N2- | 8 | króciec przyłączeniowy do stropu laminarnego – wykonanie indywidualne | 875
N2- | 3 | LKR-800-300-1163 | 2625 | 304
N2- | 9 | LBXR-300-800-45 | 2625
N2- | 10 | LKR-800-300-208 | 2625 | 208
N2- | 11 | LBXR-300-800-45 | 2625
N2- | 12 | LKR-800-300-155 | 2625 | 155
ciąg | numer kształtki | opis kształtki | przepływ | długość
|  |  | m3/h | mm
N2- | 13 | LTROR-800-600-800-300-140-140-880 | 1750
N2- | 26 | LDR-600-300-600-200-0-0-300 | 1750
N2- | 27 | LKR-600-200-3872 | 1750 | 3872
N2- | 28 | LTROR-300-600-300-200-140-140-880 | 875
N2- | 34 | LDR-300-250-300-200-0-0-150 | 875
N2- | 35 | LKR-300-250-1772 | 875 | 1772
N2- | 36 | LBXR-250-300-60 | 875
N2- | 37 | LKR-300-250-100 | 875 | 100
N2- | 38 | LBXR-250-300-60 | 875
N2- | 39 | LKR-300-250-167 | 875 | 167
N2- | 40 | LBXR-300-250-90 | 875
N2- | 41 | LKR-300-250-612 | 875 | 612
N2- | 42 | króciec przyłączeniowy do stropu laminarnego – wykonanie indywidualne | 875
N2- | 28 | LTROR-300-600-300-200-140-140-880 | 875
N2- | 29 | LDR-300-250-300-200-0-0-150 | 875
N2- | 30 | LKR-300-250-663 | 875 | 663
N2- | 31 | LBXR-300-250-90 | 875
N2- | 32 | LKR-300-250-613 | 875 | 613
N2- | 33 | króciec przyłączeniowy do stropu laminarnego – wykonanie indywidualne | 875
N2- | 13 | LTROR-800-600-800-300-140-140-880 | 875
N2- | 14 | LDR-800-300-300-250--250--25-400 | 875
N2- | 15 | LKR-300-250-100 | 875 | 100
N2- | 16 | JSM-300-250-115 | 875
N2- | 17 | LDR-300-250-300-250-4-0-150 | 875
N2- | 18 | LKR-300-250-1046 | 875 | 1046
N2- | 19 | LBXR-250-300-45 | 875
N2- | 20 | LKR-300-250-228 | 875 | 228
N2- | 21 | LBXR-250-300-45 | 875
N2- | 22 | LKR-250-300-232 | 875 | 232
N2- | 23 | LBXR-300-250-90 | 875
N2- | 24 | LKR-300-250-623 | 875 | 623
N2- | 25 | króciec przyłączeniowy do stropu laminarnego – wykonanie indywidualne | 875
N3- | 1 | LKR-500-400-144 | 3080 | 144
N3- | 2 | LBXR-500-400-90 | 3080
N3- | 3 | LKR-400-500-467 | 3080 | 467
N3- | 4 | LTROR-400-400-400-500-140-140-680 | 1010
N3- | 5 | LDR-400-500-300-250--51-0-175 | 1010
N3- | 6 | LKR-300-250-144 | 1010 | 144
N3- | 7 | JSM-300-250-115 | 1010
N3- | 8 | LKR-300-250-1107 | 1010 | 1107
N3- | 9 | LBXR-300-250-90 | 1010
N3- | 10 | LKR-300-250-4609 | 1010 | 4020
N3- | 10 | LKR-300-250-4609 | 560 | 590
N3- | 11 | LFR-300-250-250-25-0-250 | 560
N3- | 12 | SR 250 | 560 | 4475
N3- | 12 | SR 250 | 280 | 308
N3- | 24 | RCU 250 200 | 280
N3- | 25 | SR 200 | 280 | 1047
N3- | 26 | BU 200 90 | 280
N3- | 27 | SR 200 | 280 | 644
N3- | 28 | BU 200 90 | 280
N3- | 29 | SR 200 | 280 | 1930
N3- | 30 | Nawiewnik sufitowy z filtrem Hepa np. SPNH-25-45-1 | 280
N3- | 12 | SR 250 | 280 | 63
ciąg | numer kształtki | opis kształtki | przepływ | długość
|  |  | m3/h | mm
N3- | 13 | PSU 250 200 | 280
N3- | 14 | SR 200 | 280 | 195
N3- | 15 | DRU 200 | 280
N3- | 16 | SR 200 | 280 | 256
N3- | 17 | BU 200 90 | 280
N3- | 18 | SR 200 | 280 | 242
N3- | 19 | BU 200 90 | 280
N3- | 20 | SR 200 | 280 | 600
N3- | 21 | BU 200 90 | 280
N3- | 22 | SR 200 | 280 | 464
N3- | 23 | Nawiewnik sufitowy z filtrem Hepa np. SPNH-25-45-1 | 280
N3- | 10 | LKR-300-250-4609 | 450 | 125
N3- | 31 | ILTR 250 | 450
N3- | 32 | DRU 250 | 450
N3- | 33 | SR 250 | 450 | 213
N3- | 34 | TSRTR 250 | 450
N3- | 35 | LRTR 250 | 450 | 140
N3- | 36 | BTR 250 90 | 450
N3- | 37 | LRTR 250 | 450 | 140
N3- | 38 | TSRTR 250 | 450
N3- | 39 | SR 250 | 450 | 288
N3- | 40 | Nawiewnik sufitowy z filtrem Hepa np. SPNH-31-53-1 | 450
N3- | 4 | LTROR-400-400-400-500-140-140-680 | 2070
N3- | 41 | LDR-500-300-400-500--50-200-250 | 2070
N3- | 42 | LBXR-500-300-90 | 2070
N3- | 43 | LKR-500-300-579 | 2070 | 579
N3- | 44 | LBSR-500-300-163-440 | 2070
N3- | 45 | LKR-500-300-271 | 2070 | 271
N3- | 46 | LBXR-500-300-90 | 2070
N3- | 47 | LKR-500-300-2036 | 2070 | 1842
N3- | 47 | LKR-500-300-2036 | 1500 | 194
N3- | 48 | LDR-500-300-400-300-0-0-250 | 1500
N3- | 49 | LKR-400-300-3516 | 1500 | 3516
N3- | 50 | LTROR-400-400-400-300-140-140-680 | 750
N3- | 62 | LORTR-400-300-315-43--8-300 | 750
N3- | 63 | LRTR 315 | 750 | 383
N3- | 64 | BTR 315 30 | 750
N3- | 65 | LRTR 315 | 750 | 276
N3- | 66 | BTR 315 30 | 750
N3- | 67 | LRTR 315 | 750 | 785
N3- | 68 | BTR 315 90 | 750
N3- | 69 | LRTR 315 | 750 | 1207
N3- | 70 | RCLTR 315 250 | 750
N3- | 71 | Nawiewnik sufitowy z filtrem Hepa np. SPNH-40-61-1 | 750
N3- | 50 | LTROR-400-400-400-300-140-140-680 | 750
N3- | 51 | LORTR-400-300-315-43--15-300 | 750
N3- | 52 | LRTR 315 | 750 | 1425
N3- | 53 | BTR 315 30 | 750
N3- | 54 | LRTR 315 | 750 | 261
N3- | 55 | BTR 315 30 | 750
N3- | 56 | LRTR 315 | 750 | 276
N3- | 57 | BTR 315 90 | 750
N3- | 58 | LRTR 315 | 750 | 140
N3- | 59 | RCLTR 315 250 | 750
N3- | 60 | LRTR 250 | 750 | 140
N3- | 61 | Nawiewnik sufitowy z filtrem Hepa np. SPNH-40-61-1 | 750
N3- | 47 | LKR-500-300-2036 | 570 | 250
ciąg | numer kształtki | opis kształtki | przepływ | długość
|  |  | m3/h | mm
N3- | 72 | ILF 250 | 570
N3- | 73 | DRU 250 | 570
N3- | 74 | SR 250 | 570 | 579
N3- | 75 | BU 250 90 | 570
N3- | 76 | SR 250 | 570 | 731
N3- | 77 | BU 250 45 | 570
N3- | 78 | SR 250 | 570 | 157
N3- | 79 | BU 250 45 | 570
N3- | 80 | SR 250 | 570 | 140
N3- | 81 | Nawiewnik sufitowy z filtrem Hepa np. SPNH-31-53-1 | 570
N4- | 1 | LKR-500-400-533 | 3315 | 533
N4- | 2 | LBXR-500-400-90 | 3315
N4- | 3 | LKR-500-400-125 | 3315 | 125
N4- | 4 | LTROR-400-400-400-500-140-140-680 | 2680
N4- | 5 | LDR-500-400-400-500--100-100-284 | 2680
N4- | 6 | LKR-500-400-2877 | 2680 | 2211
N4- | 6 | LKR-500-400-2877 | 2480 | 666
N4- | 7 | LBSR-500-400-300-498 | 2480
N4- | 8 | LDR-500-400-500-300-0--100-250 | 2480
N4- | 9 | LBXR-500-300-90 | 2480
N4- | 10 | LKR-500-300-704 | 2480 | 704
N4- | 11 | LBXR-300-500-45 | 2480
N4- | 12 | LKR-500-300-236 | 2480 | 236
N4- | 13 | LBXR-300-500-45 | 2480
N4- | 14 | LKR-500-300-1205 | 2480 | 1205
N4- | 15 | LBXR-300-500-45 | 2480
N4- | 16 | LKR-500-300-222 | 2480 | 222
N4- | 17 | LBXR-300-500-45 | 2480
N4- | 18 | LKR-500-300-1776 | 2480 | 1543
N4- | 18 | LKR-500-300-1776 | 1990 | 233
N4- | 19 | LBXR-500-300-90 | 1990
N4- | 20 | LDR-500-300-500-250-0-0-250 | 1990
N4- | 21 | LKR-500-250-1650 | 1990 | 1650
N4- | 22 | LDR-500-250-400-300--100-50-250 | 1990
N4- | 23 | LKR-400-300-830 | 1990 | 830
N4- | 24 | LBXR-300-400-60 | 1990
N4- | 25 | LKR-400-300-128 | 1990 | 128
N4- | 26 | LBXR-300-400-60 | 1990
N4- | 27 | LKR-400-300-148 | 1990 | 148
N4- | 28 | LTROR-400-400-400-300-140-140-680 | 735
N4- | 131 | LDR-400-300-250-250-0--50-237 | 735
N4- | 132 | LKR-250-250-100 | 735 | 100
N4- | 133 | JSM-250-250-115 | 735
N4- | 134 | LKR-250-250-1957 | 735 | 741
N4- | 134 | LKR-250-250-1957 | 50 | 125
N4- | 164 | ILU 80 | 50
N4- | 165 | SR 80 | 50 | 95
N4- | 166 | DRU 80 | 50
N4- | 167 | SR 80 | 50 | 1202
N4- | 168 | BU 80 90 | 50
N4- | 169 | SR 80 | 50 | 908
N4- | 170 | Zawór sufitowy nawiewny dn80 np. KE-80 Flakt Bovent | 50
N4- | 134 | LKR-250-250-1957 | 685 | 970
N4- | 134 | LKR-250-250-1957 | 435 | 125
N4- | 135 | ILTR 200 | 435
N4- | 136 | THTR 200 31 | 435 | 31
N4- | 137 | BTR 200 90 | 435
ciąg | numer kształtki | opis kształtki | przepływ | długość
|  |  | m3/h | mm
N4- | 138 | LRTR 200 | 435 | 95
N4- | 139 | DRU 200 | 435
N4- | 140 | SR 200 | 435 | 289
N4- | 141 | BU 200 90 | 435
N4- | 142 | SR 200 | 435 | 258
N4- | 143 | BU 200 90 | 435
N4- | 144 | LRTR 200 | 435 | 95
N4- | 145 | Nawiewnik sufitowo-wirowy dn250 ze skrzynką rozprężną i przepustnicą np. NWPA250+SKZ250-200 firmy Flakt Bovent | 435
N4- | 134 | LKR-250-250-1957 | 250 | 247
N4- | 146 | LORTR-250-250-160-45-90-238 | 250
N4- | 147 | LRTR 160 | 250 | 120
N4- | 148 | BTR 160 90 | 250
N4- | 149 | LRTR 160 | 250 | 881
N4- | 149 | LRTR 160 | 100 | 116
N4- | 150 | RCLTR 160 100 | 100
N4- | 151 | LRTR 100 | 100 | 771
N4- | 152 | BTR 100 90 | 100
N4- | 153 | LRTR 100 | 100 | 701
N4- | 154 | BTR 100 90 | 100
N4- | 155 | LRTR 100 | 100 | 256
N4- | 156 | Nawiewnik sufitowo-wirowy dn125 ze skrzynką rozprężną i przepustnicą np. NWPA125+SKZ125-100 firmy Flakt Bovent | 100
N4- | 149 | LRTR 160 | 150 | 40
N4- | 157 | PSTR 160 125 | 150
N4- | 158 | LRTR 125 | 150 | 670
N4- | 159 | BU 125 90 | 150
N4- | 160 | SR 125 | 150 | 295
N4- | 161 | BU 125 90 | 150
N4- | 162 | SR 125 | 150 | 95
N4- | 163 | Nawiewnik sufitowo-wirowy dn160 ze skrzynką rozprężną i przepustnicą np. NWPA160+SKZ160-125 firmy Flakt Bovent | 150
N4- | 28 | LTROR-400-400-400-300-140-140-680 | 1255
N4- | 29 | LDR-400-300-300-300--100--70-278 | 1255
N4- | 30 | LKR-300-300-2836 | 1255 | 158
N4- | 30 | LKR-300-300-2836 | 1155 | 2678
N4- | 31 | LBXR-300-300-90 | 1155
N4- | 32 | LKR-300-300-175 | 1155 | 175
N4- | 33 | LBXR-300-300-45 | 1155
N4- | 34 | LKR-300-300-215 | 1155 | 215
N4- | 35 | LBXR-300-300-45 | 1155
N4- | 36 | LKR-300-300-2060 | 1155 | 1919
N4- | 36 | LKR-300-300-2060 | 955 | 141
N4- | 37 | LDR-300-300-250-300-0-0-150 | 955
N4- | 38 | LKR-250-300-1406 | 955 | 1406
N4- | 39 | LBXR-250-300-90 | 955
N4- | 40 | LKR-250-300-720 | 955 | 720
N4- | 41 | LBXR-250-300-90 | 955
N4- | 42 | LKR-300-250-1295 | 955 | 451
N4- | 42 | LKR-300-250-1295 | 320 | 844
N4- | 43 | LORTR-300-250-200-50-55-166 | 320
N4- | 44 | LRTR 200 | 320 | 1458
N4- | 45 | BTR 200 90 | 320
N4- | 46 | LRTR 200 | 320 | 351
N4- | 47 | BTR 200 90 | 320
N4- | 48 | LRTR 200 | 320 | 1340
N4- | 48 | LRTR 200 | 200 | 88
ciąg | numer kształtki | opis kształtki | przepływ | długość
|  |  | m3/h | mm
N4- | 63 | RCLTR 200 160 | 200
N4- | 64 | LRTR 160 | 200 | 605
N4- | 65 | BU 160 60 | 200
N4- | 66 | SR 160 | 200 | 147
N4- | 67 | BU 160 60 | 200
N4- | 68 | SR 160 | 200 | 155
N4- | 69 | Nawiewnik sufitowo-wirowy dn180 ze skrzynką rozprężną i przepustnicą np. NWPA180+SKZ180-160 firmy Flakt Bovent | 200
N4- | 48 | LRTR 200 | 120 | 50
N4- | 49 | PSTR 200 125 | 120
N4- | 50 | DRU 125 | 120
N4- | 51 | SR 125 | 120 | 95
N4- | 52 | BU 125 15 | 120
N4- | 53 | SR 125 | 120 | 123
N4- | 54 | BU 125 15 | 120
N4- | 55 | LRTR 125 | 120 | 5111
N4- | 56 | BTR 125 90 | 120
N4- | 57 | LRTR 125 | 120 | 1375
N4- | 58 | BU 125 60 | 120
N4- | 59 | SR 125 | 120 | 254
N4- | 60 | BU 125 60 | 120
N4- | 61 | SR 125 | 120 | 95
N4- | 62 | Nawiewnik sufitowo-wirowy dn160 ze skrzynką rozprężną i przepustnicą np. NWPA160+SKZ160-125 firmy Flakt Bovent | 120
N4- | 42 | LKR-300-250-1295 | 635 | 150
N4- | 70 | ILF 250 | 635
N4- | 71 | DRU 250 | 635
N4- | 72 | SR 250 | 635 | 223
N4- | 72 | SR 250 | 435 | 63
N4- | 73 | PSTR 250 200 | 435
N4- | 74 | BTR 200 30 | 435
N4- | 75 | BTR 200 30 | 435
N4- | 76 | THTR 200 106 | 435 | 104
N4- | 77 | LRTR 200 | 435 | 291
N4- | 78 | Nawiewnik sufitowo-wirowy dn250 ze skrzynką rozprężną i przepustnicą np. NWPA250+SKZ250-200 firmy Flakt Bovent | 435
N4- | 72 | SR 250 | 200 | 231
N4- | 79 | LFR-150-100-250--50--150-150 | 200
N4- | 80 | LKR-150-100-1518 | 200 | 1518
N4- | 81 | LFR-150-100-150-0--50-99 | 200
N4- | 82 | SR 150 | 200 | 237
N4- | 82 | SR 150 | 150 | 38
N4- | 83 | PSU 150 125 | 150
N4- | 84 | SR 125 | 150 | 95
N4- | 85 | DRU 125 | 150
N4- | 86 | THTR 125 60 | 150 | 52
N4- | 87 | BTR 125 90 | 150
N4- | 88 | LRTR 125 | 150 | 433
N4- | 89 | BU 125 45 | 150
N4- | 90 | SR 125 | 150 | 143
N4- | 91 | BU 125 45 | 150
N4- | 92 | SR 125 | 150 | 95
N4- | 93 | Nawiewnik sufitowo-wirowy dn160 ze skrzynką rozprężną i przepustnicą np. NWPA160+SKZ160-125 firmy Flakt Bovent | 150
N4- | 82 | SR 150 | 50 | 168
N4- | 94 | RCU 150 100 | 50
N4- | 95 | SR 100 | 50 | 250
ciąg | numer kształtki | opis kształtki | przepływ | długość
|  |  | m3/h | mm
N4- | 96 | DRU 100 | 50
N4- | 97 | SR 100 | 50 | 1185
N4- | 98 | BU 100 90 | 50
N4- | 99 | SR 100 | 50 | 1518
N4- | 100 | BU 100 60 | 50
N4- | 101 | SR 100 | 50 | 162
N4- | 102 | BU 100 60 | 50
N4- | 103 | SR 100 | 50 | 103
N4- | 104 | BU 100 90 | 50
N4- | 105 | SR 100 | 50 | 95
N4- | 106 | BU 100 90 | 50
N4- | 107 | LRTR 100 | 50 | 181
N4- | 108 | Nawiewnik sufitowo-wirowy dn125 ze skrzynką rozprężną i przepustnicą np. NWPA125+SKZ125-100 firmy Flakt Bovent | 50
N4- | 36 | LKR-300-300-2060 | 200 | 150
N4- | 109 | ILTR 160 | 200
N4- | 110 | DRU 160 | 200
N4- | 111 | SR 160 | 200 | 246
N4- | 112 | TSRTR 160 | 200
N4- | 113 | LRTR 160 | 200 | 1608
N4- | 114 | BU 160 90 | 200
N4- | 115 | SR 160 | 200 | 862
N4- | 116 | BU 160 90 | 200
N4- | 117 | SR 160 | 200 | 484
N4- | 118 | Nawiewnik sufitowo-wirowy dn180 ze skrzynką rozprężną i przepustnicą np. NWPA180+SKZ180-160 firmy Flakt Bovent | 200
N4- | 30 | LKR-300-300-2836 | 100 | 150
N4- | 119 | ILTR 100 | 100
N4- | 120 | DRU 100 | 100
N4- | 121 | SR 100 | 100 | 309
N4- | 122 | BU 100 90 | 100
N4- | 123 | SR 100 | 100 | 114
N4- | 124 | BU 100 90 | 100
N4- | 125 | LRTR 100 | 100 | 1512
N4- | 126 | BU 100 90 | 100
N4- | 127 | SR 100 | 100 | 761
N4- | 128 | BU 100 90 | 100
N4- | 129 | SR 100 | 100 | 137
N4- | 130 | Nawiewnik sufitowo-wirowy dn125 ze skrzynką rozprężną i przepustnicą np. NWPA125+SKZ125-100 firmy Flakt Bovent | 100
N4- | 18 | LKR-500-300-1776 | 490 | 250
N4- | 171 | ILTR 224 | 490
N4- | 172 | LRTR 224 | 490 | 111
N4- | 173 | BTR 224 90 | 490
N4- | 174 | DRU 224 | 490
N4- | 175 | SR 224 | 490 | 152
N4- | 176 | TSRTR 224 | 490
N4- | 177 | BTR 224 45 | 490
N4- | 178 | LRTR 224 | 490 | 170
N4- | 179 | BTR 224 45 | 490
N4- | 180 | LRTR 224 | 490 | 1983
N4- | 181 | BTR 224 90 | 490
N4- | 182 | LRTR 224 | 490 | 804
N4- | 182 | LRTR 224 | 220 | 56
N4- | 183 | PSU 224 160 | 220
N4- | 184 | SR 160 | 220 | 95
N4- | 185 | DRU 160 | 220
ciąg | numer kształtki | opis kształtki | przepływ | długość
|  |  | m3/h | mm
N4- | 186 | SR 160 | 220 | 95
N4- | 187 | BU 160 90 | 220
N4- | 188 | SR 160 | 220 | 95
N4- | 189 | BU 160 90 | 220
N4- | 190 | SR 160 | 220 | 242
N4- | 191 | BU 160 90 | 220
N4- | 192 | SR 160 | 220 | 289
N4- | 193 | Nawiewnik sufitowo-wirowy dn180 ze skrzynką rozprężną i przepustnicą np. NWPA180+SKZ180-160 firmy Flakt Bovent | 220
N4- | 182 | LRTR 224 | 270 | 322
N4- | 194 | RCLTR 224 200 | 270
N4- | 195 | LRTR 200 | 270 | 1359
N4- | 195 | LRTR 200 | 220 | 50
N4- | 196 | PSU 200 160 | 220
N4- | 197 | SR 160 | 220 | 676
N4- | 198 | DRU 160 | 220
N4- | 199 | SR 160 | 220 | 123
N4- | 200 | BU 160 90 | 220
N4- | 201 | SR 160 | 220 | 219
N4- | 202 | BU 160 90 | 220
N4- | 203 | SR 160 | 220 | 242
N4- | 204 | BU 160 90 | 220
N4- | 205 | SR 160 | 220 | 127
N4- | 206 | Nawiewnik sufitowo-wirowy dn180 ze skrzynką rozprężną i przepustnicą np. NWPA180+SKZ180-160 firmy Flakt Bovent | 220
N4- | 195 | LRTR 200 | 50 | 206
N4- | 207 | RCLTR 200 125 | 50
N4- | 208 | RCLTR 125 100 | 50
N4- | 209 | BTR 100 90 | 50
N4- | 210 | LRTR 100 | 50 | 1626
N4- | 211 | BU 100 90 | 50
N4- | 212 | RCFU 100 80 | 50
N4- | 213 | SR 80 | 50 | 932
N4- | 214 | Zawór sufitowy nawiewny dn80 np. KE-80 Flakt Bovent | 50
N4- | 6 | LKR-500-400-2877 | 200 | 250
N4- | 215 | ILTR 160 | 200
N4- | 216 | DRU 160 | 200
N4- | 217 | SR 160 | 200 | 696
N4- | 218 | BU 160 90 | 200
N4- | 219 | SR 160 | 200 | 527
N4- | 220 | BU 160 90 | 200
N4- | 221 | LRTR 160 | 200 | 1068
N4- | 222 | Nawiewnik sufitowo-wirowy dn180 ze skrzynką rozprężną i przepustnicą np. NWPA180+SKZ180-160 firmy Flakt Bovent | 200
N4- | 4 | LTROR-400-400-400-500-140-140-680 | 635
N4- | 223 | LDR-400-500-300-200--50--150-281 | 635
N4- | 224 | LBXR-300-200-90 | 635
N4- | 225 | LKR-300-200-132 | 635 | 132
N4- | 226 | JSM-300-200-115 | 635
N4- | 227 | LKR-300-200-2108 | 635 | 1756
N4- | 227 | LKR-300-200-2108 | 435 | 352
N4- | 228 | LORTR-300-200-200-50-0-250 | 435
N4- | 229 | LRTR 200 | 435 | 3120
N4- | 230 | BTR 200 90 | 435
N4- | 231 | LRTR 200 | 435 | 324
N4- | 232 | BTR 200 90 | 435
N4- | 233 | LRTR 200 | 435 | 269
ciąg | numer kształtki | opis kształtki | przepływ | długość
|  |  | m3/h | mm
N4- | 234 | BTR 200 90 | 435
N4- | 235 | LRTR 200 | 435 | 304
N4- | 236 | Nawiewnik sufitowo-wirowy dn250 ze skrzynką rozprężną i przepustnicą np. NWPA250+SKZ250-200 firmy Flakt Bovent | 435
N4- | 227 | LKR-300-200-2108 | 200 | 100
N4- | 237 | ILTR 160 | 200
N4- | 238 | DRU 160 | 200
N4- | 239 | SR 160 | 200 | 344
N4- | 240 | TSRTR 160 | 200
N4- | 241 | LRTR 160 | 200 | 95
N4- | 242 | BTR 160 90 | 200
N4- | 243 | LRTR 160 | 200 | 453
N4- | 244 | Nawiewnik sufitowo-wirowy dn180 ze skrzynką rozprężną i przepustnicą np. NWPA180+SKZ180-160 firmy Flakt Bovent | 200
N5a- | 1 | LKR-250-300-443 | 1430 | 443
N5a- | 2 | LBXR-250-300-90 | 1430
N5a- | 3 | LKR-300-250-2633 | 1430 | 2633
N5a- | 4 | LBSR-300-250-300-439 | 1430
N5a- | 5 | LKR-300-250-446 | 1430 | 446
N5a- | 6 | LBXR-300-250-90 | 1430
N5a- | 7 | LKR-300-250-626 | 1430 | 626
N5a- | 8 | LBXR-300-250-90 | 1430
N5a- | 9 | LKR-300-250-2824 | 1430 | 2298
N5a- | 9 | LKR-300-250-2824 | 1380 | 525
N5a- | 10 | LBXR-250-300-90 | 1380
N5a- | 11 | LKR-300-250-440 | 1380 | 440
N5a- | 12 | LBXR-250-300-90 | 1380
N5a- | 13 | LKR-300-250-442 | 1380 | 442
N5a- | 14 | LBSR-300-250-340-405 | 1380
N5a- | 15 | LKR-300-250-1779 | 1380 | 1604
N5a- | 15 | LKR-300-250-1779 | 1330 | 175
N5a- | 16 | LBXR-300-250-90 | 1330
N5a- | 17 | LKR-300-250-1347 | 1330 | 1347
N5a- | 18 | LBSR-300-250-280-485 | 1330
N5a- | 19 | LBXR-300-250-90 | 1330
N5a- | 20 | LKR-300-250-3166 | 1330 | 3166
N5a- | 21 | LBXR-250-300-60 | 1330
N5a- | 22 | LKR-300-250-186 | 1330 | 186
N5a- | 23 | LBXR-250-300-60 | 1330
N5a- | 24 | LKR-300-250-2960 | 1330 | 1073
N5a- | 24 | LKR-300-250-2960 | 1260 | 1886
N5a- | 25 | LTROR-300-300-300-250-140-140-580 | 985
N5a- | 26 | LKR-300-250-1476 | 985 | 791
N5a- | 26 | LKR-300-250-1476 | 710 | 685
N5a- | 27 | LDR-300-250-300-200-0-0-150 | 710
N5a- | 28 | LKR-300-200-10043 | 710 | 10043
N5a- | 29 | LBSR-300-200-280-414 | 710
N5a- | 30 | LKR-300-200-519 | 710 | 519
N5a- | 31 | LBSR-300-200-280-392 | 710
N5a- | 32 | LKR-300-200-3147 | 710 | 1409
N5a- | 32 | LKR-300-200-3147 | 200 | 150
N5a- | 66 | ILTR 160 | 200
N5a- | 67 | DRU 160 | 200
N5a- | 68 | SR 160 | 200 | 147
N5a- | 69 | TSRTR 160 | 200
N5a- | 70 | LRTR 160 | 200 | 3764
N5a- | 71 | BTR 160 90 | 200
ciąg | numer kształtki | opis kształtki | przepływ | długość
|  |  | m3/h | mm
N5a- | 72 | THTR 160 77 | 200 | 77
N5a- | 73 | BTR 160 90 | 200
N5a- | 74 | Nawiewnik sufitowo-wirowy dn180 ze skrzynką rozprężną i przepustnicą np. NWPA180+SKZ180-160 firmy Flakt Bovent | 200
N5a- | 32 | LKR-300-200-3147 | 510 | 1541
N5a- | 32 | LKR-300-200-3147 | 360 | 197
N5a- | 33 | LFR-300-200-200-50-0-250 | 360
N5a- | 34 | SR 200 | 360 | 6245
N5a- | 35 | BU 200 45 | 360
N5a- | 36 | SR 200 | 360 | 117
N5a- | 37 | BU 200 45 | 360
N5a- | 38 | SR 200 | 360 | 395
N5a- | 38 | SR 200 | 140 | 102
N5a- | 39 | RCU 200 125 | 140
N5a- | 40 | SR 125 | 140 | 2548
N5a- | 41 | BU 125 90 | 140
N5a- | 42 | SR 125 | 140 | 1090
N5a- | 42 | SR 125 | 70 | 195
N5a- | 43 | RCU 125 100 | 70
N5a- | 44 | SR 100 | 70 | 996
N5a- | 45 | kratka wentylacyjna dn100 | 70
N5a- | 42 | SR 125 | 70 | 31
N5a- | 46 | PSU 125 100 | 70
N5a- | 47 | SR 100 | 70 | 782
N5a- | 48 | BU 100 90 | 70
N5a- | 49 | SR 100 | 70 | 1119
N5a- | 50 | kratka wentylacyjna dn100 z przepustnicą | 70
N5a- | 38 | SR 200 | 220 | 50
N5a- | 51 | PSU 200 160 | 220
N5a- | 52 | SR 160 | 220 | 190
N5a- | 53 | DRU 160 | 220
N5a- | 54 | SR 160 | 220 | 301
N5a- | 54 | SR 160 | 150 | 40
N5a- | 55 | PSTR 160 160 | 150
N5a- | 56 | DRU 160 | 150
N5a- | 57 | SR 160 | 150 | 804
N5a- | 58 | BU 160 60 | 150
N5a- | 59 | SR 160 | 150 | 113
N5a- | 60 | BU 160 60 | 150
N5a- | 61 | SR 160 | 150 | 95
N5a- | 62 | Nawiewnik sufitowo-wirowy dn180 ze skrzynką rozprężną i przepustnicą np. NWPA180+SKZ180-160 firmy Flakt Bovent | 150
N5a- | 54 | SR 160 | 70 | 156
N5a- | 63 | RCU 160 100 | 70
N5a- | 64 | SR 100 | 70 | 1513
N5a- | 65 | kratka wentylacyjna dn100 z przepustnicą | 70
N5a- | 32 | LKR-300-200-3147 | 150 | 150
N5a- | 75 | ILF 160 | 150
N5a- | 76 | DRU 160 | 150
N5a- | 77 | SR 160 | 150 | 269
N5a- | 78 | BU 160 90 | 150
N5a- | 79 | SR 160 | 150 | 137
N5a- | 80 | BU 160 90 | 150
N5a- | 81 | SR 160 | 150 | 398
N5a- | 82 | Nawiewnik sufitowo-wirowy dn180 ze skrzynką rozprężną i przepustnicą np. NWPA180+SKZ180-160 firmy Flakt Bovent | 150
N5a- | 26 | LKR-300-250-1476 | 275 | 150
ciąg | numer kształtki | opis kształtki | przepływ | długość
|  |  | m3/h | mm
N5a- | 83 | ILF 200 | 275
N5a- | 84 | DRU 200 | 275
N5a- | 85 | SR 200 | 275 | 239
N5a- | 86 | BU 200 90 | 275
N5a- | 87 | SR 200 | 275 | 510
N5a- | 88 | BU 200 60 | 275
N5a- | 89 | SR 200 | 275 | 241
N5a- | 90 | BU 200 60 | 275
N5a- | 91 | SR 200 | 275 | 112
N5a- | 92 | Nawiewnik sufitowo-wirowy dn250 ze skrzynką rozprężną i przepustnicą np. NWPA250+SKZ250-200 firmy Flakt Bovent | 275
N5a- | 25 | LTROR-300-300-300-250-140-140-580 | 275
N5a- | 93 | LFR-300-250-200-50-0-250 | 275
N5a- | 94 | SR 200 | 275 | 95
N5a- | 95 | DRU 200 | 275
N5a- | 96 | SR 200 | 275 | 7464
N5a- | 97 | BU 200 90 | 275
N5a- | 98 | SR 200 | 275 | 479
N5a- | 99 | BU 200 90 | 275
N5a- | 100 | SR 200 | 275 | 260
N5a- | 101 | Nawiewnik sufitowo-wirowy dn250 ze skrzynką rozprężną i przepustnicą np. NWPA250+SKZ250-200 firmy Flakt Bovent | 275
N5a- | 24 | LKR-300-250-2960 | 70 | 150
N5a- | 102 | ILF 100 | 70
N5a- | 103 | DRU 100 | 70
N5a- | 104 | SR 100 | 70 | 273
N5a- | 105 | BU 100 90 | 70
N5a- | 106 | SR 100 | 70 | 95
N5a- | 107 | zawór pożarowy nawiewny dn100 | 70
N5a- | 15 | LKR-300-250-1779 | 50 | 150
N5a- | 108 | ILF 80 | 50
N5a- | 109 | DRU 80 | 50
N5a- | 110 | SR 80 | 50 | 599
N5a- | 111 | BU 80 90 | 50
N5a- | 112 | SR 80 | 50 | 483
N5a- | 113 | Zawór sufitowy nawiewny dn80 np. KE-80 Flakt Bovent | 50
N5a- | 9 | LKR-300-250-2824 | 50 | 150
N5a- | 114 | ILF 100 | 50
N5a- | 115 | DRU 100 | 50
N5a- | 116 | SR 100 | 50 | 322
N5a- | 117 | BU 100 90 | 50
N5a- | 118 | SR 100 | 50 | 100
N5a- | 119 | BU 100 90 | 50
N5a- | 120 | SR 100 | 50 | 785
N5a- | 121 | BU 100 90 | 50
N5a- | 122 | SR 100 | 50 | 1018
N5a- | 123 | BU 100 90 | 50
N5a- | 124 | SR 100 | 50 | 6249
N5a- | 125 | BU 100 90 | 50
N5a- | 126 | SR 100 | 50 | 1859
N5a- | 127 | BU 100 90 | 50
N5a- | 128 | SR 100 | 50 | 730
N5a- | 129 | BU 100 90 | 50
N5a- | 130 | SR 100 | 50 | 795
N5a- | 131 | RCU 100 80 | 50
N5a- | 132 | SR 80 | 50 | 475
N5a- | 133 | BU 80 90 | 50
ciąg | numer kształtki | opis kształtki | przepływ | długość
|  |  | m3/h | mm
N5a- | 134 | SR 80 | 50 | 95
N5a- | 135 | FD 80 248 | 50 | 206
N5a- | 136 | Zawór sufitowy nawiewny dn80 np. KE-80 Flakt Bovent | 50
N5b- | 1 | SR 160 | 330 | 118
N5b- | 2 | BU 160 90 | 330
N5b- | 3 | SR 160 | 330 | 135
N5b- | 3 | SR 160 | 30 | 40
N5b- | 4 | PSTR 160 80 | 30
N5b- | 5 | DRU 80 | 30
N5b- | 6 | SR 80 | 30 | 247
N5b- | 7 | BU 80 90 | 30
N5b- | 8 | SR 80 | 30 | 331
N5b- | 9 | BU 80 90 | 30
N5b- | 10 | LRTR 80 | 30 | 528
N5b- | 11 | Zawór sufitowy nawiewny dn80 np. KE-80 Flakt Bovent | 30
N5b- | 3 | SR 160 | 300 | 104
N5b- | 12 | BU 160 90 | 300
N5b- | 13 | SR 160 | 300 | 1810
N5b- | 14 | BU 160 90 | 300
N5b- | 15 | SR 160 | 300 | 204
N5b- | 15 | SR 160 | 150 | 40
N5b- | 16 | PSTR 160 125 | 150
N5b- | 17 | LRTR 125 | 150 | 138
N5b- | 18 | DRU 125 | 150
N5b- | 19 | SR 125 | 150 | 893
N5b- | 20 | BU 125 90 | 150
N5b- | 21 | SR 125 | 150 | 905
N5b- | 22 | BU 125 90 | 150
N5b- | 23 | SR 125 | 150 | 95
N5b- | 24 | Nawiewnik sufitowo-wirowy dn160 ze skrzynką rozprężną i przepustnicą np. NWPA160+SKZ160-125 firmy Flakt Bovent | 150
N5b- | 15 | SR 160 | 150 | 159
N5b- | 25 | RCU 160 125 | 150
N5b- | 26 | SR 125 | 150 | 930
N5b- | 26 | SR 125 | 100 | 31
N5b- | 27 | PSTR 125 100 | 100
N5b- | 28 | DRU 100 | 100
N5b- | 29 | SR 100 | 100 | 287
N5b- | 30 | BU 100 90 | 100
N5b- | 31 | SR 100 | 100 | 971
N5b- | 32 | BU 100 90 | 100
N5b- | 33 | LRTR 100 | 100 | 108
N5b- | 34 | Nawiewnik sufitowo-wirowy dn125 ze skrzynką rozprężną i przepustnicą np. NWPA125+SKZ125-100 firmy Flakt Bovent | 100
N5b- | 26 | SR 125 | 50 | 125
N5b- | 35 | RCU 125 80 | 50
N5b- | 36 | SR 80 | 50 | 889
N5b- | 37 | BU 80 90 | 50
N5b- | 38 | SR 80 | 50 | 626
N5b- | 39 | BU 80 90 | 50
N5b- | 40 | SR 80 | 50 | 1163
N5b- | 41 | Zawór sufitowy nawiewny dn80 np. KE-80 Flakt Bovent | 50
N6- | 1 | LKR-600-500-460 | 4080 | 460
N6- | 2 | LBXR-600-500-90 | 4080
N6- | 3 | LKR-600-500-100 | 4080 | 100
N6- | 4 | LTROR-500-500-500-600-140-140-780 | 2635
N6- | 5 | LDR-500-600-400-400--50--200-300 | 2635
ciąg | numer kształtki | opis kształtki | przepływ | długość
|  |  | m3/h | mm
N6- | 6 | LKR-400-400-567 | 2635 | 567
N6- | 7 | LTROR-400-400-400-400-140-140-680 | 1850
N6- | 65 | LDR-400-400-400-300-0-0-200 | 1850
N6- | 66 | LKR-400-300-1677 | 1850 | 1677
N6- | 67 | LBXR-400-300-90 | 1850
N6- | 68 | LKR-400-300-2046 | 1850 | 1673
N6- | 68 | LKR-400-300-2046 | 925 | 202
N6- | 69 | ILTR 250 | 925
N6- | 70 | LRTR 250 | 925 | 216
N6- | 71 | BTR 250 90 | 925
N6- | 72 | LRTR 250 | 925 | 1945
N6- | 73 | BTR 250 90 | 925
N6- | 74 | LRTR 250 | 925 | 312
N6- | 75 | BTR 250 90 | 925
N6- | 76 | LRTR 250 | 925 | 140
N6- | 77 | BTR 250 60 | 925
N6- | 78 | LRTR 250 | 925 | 353
N6- | 79 | BTR 250 60 | 925
N6- | 80 | LRTR 250 | 925 | 162
N6- | 81 | Nawiewnik sufitowy z filtrem Hepa np. SPNH-40-61-1 | 925
N6- | 68 | LKR-400-300-2046 | 925 | 372
N6- | 82 | LBXR-400-300-90 | 925
N6- | 83 | LKR-400-300-132 | 925 | 132
N6- | 84 | LFR-400-300-250-75-0-350 | 925
N6- | 85 | SR 250 | 925 | 184
N6- | 86 | BU 250 90 | 925
N6- | 87 | SR 250 | 925 | 145
N6- | 88 | BU 250 90 | 925
N6- | 89 | SR 250 | 925 | 161
N6- | 90 | TSRTR 250 | 925
N6- | 91 | Nawiewnik sufitowy z filtrem Hepa np. SPNH-40-61-1 | 925
N6- | 7 | LTROR-400-400-400-400-140-140-680 | 785
N6- | 8 | LFR-400-400-250-75-0-350 | 785
N6- | 9 | SR 250 | 785 | 700
N6- | 10 | DRU 250 | 785
N6- | 11 | SR 250 | 785 | 1460
N6- | 11 | SR 250 | 50 | 62
N6- | 12 | PSU 250 80 | 50
N6- | 13 | SR 80 | 50 | 95
N6- | 14 | DRU 80 | 50
N6- | 15 | SR 80 | 50 | 818
N6- | 16 | BU 80 60 | 50
N6- | 17 | SR 80 | 50 | 202
N6- | 18 | BU 80 60 | 50
N6- | 19 | SR 80 | 50 | 661
N6- | 20 | BU 80 90 | 50
N6- | 21 | SR 80 | 50 | 3791
N6- | 22 | BU 80 90 | 50
N6- | 23 | SR 80 | 50 | 1063
N6- | 24 | Zawór sufitowy nawiewny dn80 np. KE-80 Flakt Bovent | 50
N6- | 11 | SR 250 | 735 | 1497
N6- | 11 | SR 250 | 350 | 63
N6- | 25 | PSU 250 200 | 350
N6- | 26 | SR 200 | 350 | 95
N6- | 27 | DRU 200 | 350
N6- | 28 | SR 200 | 350 | 119
N6- | 29 | BU 200 90 | 350
ciąg | numer kształtki | opis kształtki | przepływ | długość
|  |  | m3/h | mm
N6- | 30 | SR 200 | 350 | 258
N6- | 31 | BU 200 90 | 350
N6- | 32 | SR 200 | 350 | 488
N6- | 33 | BU 200 90 | 350
N6- | 34 | LRTR 200 | 350 | 201
N6- | 35 | Nawiewnik sufitowo-wirowy dn250 ze skrzynką rozprężną i przepustnicą np. NWPA250+SKZ250-200 firmy Flakt Bovent | 350
N6- | 11 | SR 250 | 385 | 231
N6- | 36 | RCU 250 200 | 385
N6- | 37 | SR 200 | 385 | 2090
N6- | 37 | SR 200 | 235 | 50
N6- | 38 | PSU 200 160 | 235
N6- | 39 | SR 160 | 235 | 95
N6- | 40 | DRU 160 | 235
N6- | 41 | SR 160 | 235 | 165
N6- | 42 | BU 160 90 | 235
N6- | 43 | SR 160 | 235 | 588
N6- | 44 | BU 160 90 | 235
N6- | 45 | SR 160 | 235 | 254
N6- | 46 | Nawiewnik sufitowo-wirowy dn200 ze skrzynką rozprężną i przepustnicą np. NWPA200+SKZ200-160 firmy Flakt Bovent | 235
N6- | 37 | SR 200 | 150 | 188
N6- | 47 | RCU 200 125 | 150
N6- | 48 | SR 125 | 150 | 3642
N6- | 49 | TCPU 125 125 | 100
N6- | 50 | RCFU 125 100 | 100
N6- | 51 | SR 100 | 100 | 468
N6- | 52 | TSRTR 100 | 100
N6- | 53 | BTR 100 90 | 100
N6- | 54 | LRTR 100 | 100 | 1086
N6- | 55 | BTR 100 90 | 100
N6- | 56 | LRTR 100 | 100 | 95
N6- | 57 | Nawiewnik sufitowo-wirowy dn125 ze skrzynką rozprężną i przepustnicą np. NWPA125+SKZ125-100 firmy Flakt Bovent | 100
N6- | 49 | TCPU 125 125 | 50
N6- | 58 | RCFU 125 80 | 50
N6- | 59 | SR 80 | 50 | 3197
N6- | 60 | BU 80 90 | 50
N6- | 61 | SR 80 | 50 | 95
N6- | 62 | BU 80 30 | 50
N6- | 63 | SR 80 | 50 | 1220
N6- | 64 | Zawór sufitowy nawiewny dn80 np. KE-80 Flakt Bovent | 50
N6- | 4 | LTROR-500-500-500-600-140-140-780 | 1445
N6- | 92 | LDR-500-600-400-300--100--300-300 | 1445
N6- | 93 | LKR-400-300-983 | 1445 | 983
N6- | 94 | LKSR-400-300-300 | 1445
N6- | 95 | LKR-400-300-1516 | 1445 | 1516
N6- | 96 | LTROR-400-300-400-300-140-140-580 | 1150
N6- | 119 | LDR-300-300-300-250-0--50-150 | 1150
N6- | 120 | LKR-300-250-2666 | 1150 | 2666
N6- | 121 | LBXR-300-250-90 | 1150
N6- | 122 | LKR-300-250-1183 | 1150 | 1183
N6- | 123 | LBXR-300-250-90 | 1150
N6- | 124 | LKR-300-250-748 | 1150 | 366
N6- | 124 | LKR-300-250-748 | 575 | 125
N6- | 125 | ILTR 250 | 575
N6- | 126 | LRTR 250 | 575 | 173
ciąg | numer kształtki | opis kształtki | przepływ | długość
|  |  | m3/h | mm
N6- | 127 | BTR 250 90 | 575
N6- | 128 | LRTR 250 | 575 | 347
N6- | 129 | Nawiewnik sufitowy z filtrem Hepa np. SPNH-31-53-1 | 575
N6- | 124 | LKR-300-250-748 | 575 | 382
N6- | 130 | LORTR-300-250-250-25-0-250 | 575
N6- | 131 | LRTR 250 | 575 | 1182
N6- | 132 | BTR 250 60 | 575
N6- | 133 | LRTR 250 | 575 | 247
N6- | 134 | BTR 250 90 | 575
N6- | 135 | LRTR 250 | 575 | 366
N6- | 136 | Nawiewnik sufitowy z filtrem Hepa np. SPNH-31-53-1 | 575
N6- | 96 | LTROR-400-300-400-300-140-140-580 | 295
N6- | 97 | LORTR-400-300-160-120-140-350 | 295
N6- | 98 | LRTR 160 | 295 | 2233
N6- | 99 | PSTR 160 160 | 295
N6- | 100 | LRTR 160 | 295 | 40
N6- | 100 | LRTR 160 | 245 | 2220
N6- | 101 | BU 160 90 | 245
N6- | 102 | SR 160 | 245 | 190
N6- | 103 | DRU 160 | 245
N6- | 104 | SR 160 | 245 | 343
N6- | 105 | BU 160 90 | 245
N6- | 106 | SR 160 | 245 | 95
N6- | 107 | Nawiewnik sufitowo-wirowy dn200 ze skrzynką rozprężną i przepustnicą np. NWPA200+SKZ200-160 firmy Flakt Bovent | 245
N6- | 100 | LRTR 160 | 50 | 174
N6- | 108 | RCLTR 160 80 | 50
N6- | 109 | LRTR 80 | 50 | 1366
N6- | 110 | BTR 80 90 | 50
N6- | 111 | LRTR 80 | 50 | 95
N6- | 112 | BTR 80 90 | 50
N6- | 113 | LRTR 80 | 50 | 510
N6- | 114 | BTR 80 90 | 50
N6- | 115 | LRTR 80 | 50 | 2027
N6- | 116 | BU 80 90 | 50
N6- | 117 | SR 80 | 50 | 818
N6- | 118 | Zawór sufitowy nawiewny dn80 np. KE-80 Flakt Bovent | 50
N7- | 1 | LKR-400-400-150 | 2480 | 150
N7- | 2 | LBXR-400-400-90 | 2480
N7- | 3 | LKR-400-400-263 | 2480 | 263
N7- | 4 | LTROR-400-400-400-400-140-140-680 | 1420
N7- | 25 | LDR-400-400-350-300--25--100-189 | 1420
N7- | 26 | LKR-300-350-3271 | 1420 | 2652
N7- | 26 | LKR-300-350-3271 | 1230 | 618
N7- | 27 | LDR-300-350-300-300-0-0-150 | 1230
N7- | 28 | LKR-300-300-2099 | 1230 | 272
N7- | 28 | LKR-300-300-2099 | 1080 | 697
N7- | 28 | LKR-300-300-2099 | 830 | 1129
N7- | 29 | LTROR-300-300-300-300-140-140-580 | 290
N7- | 30 | LFR-300-300-180-60-0-250 | 290
N7- | 31 | SR 180 | 290 | 628
N7- | 32 | BU 180 90 | 290
N7- | 33 | SR 180 | 290 | 2034
N7- | 34 | BU 180 90 | 290
N7- | 35 | SR 180 | 290 | 1230
N7- | 36 | BU 180 90 | 290
N7- | 37 | SR 180 | 290 | 900
ciąg | numer kształtki | opis kształtki | przepływ | długość
|  |  | m3/h | mm
N7- | 38 | BU 180 60 | 290
N7- | 39 | SR 180 | 290 | 185
N7- | 40 | BU 180 60 | 290
N7- | 41 | SR 180 | 290 | 504
N7- | 42 | BU 180 45 | 290
N7- | 43 | SR 180 | 290 | 574
N7- | 44 | BU 180 45 | 290
N7- | 45 | SR 180 | 290 | 3546
N7- | 45 | SR 180 | 90 | 45
N7- | 46 | PSU 180 100 | 90
N7- | 47 | SR 100 | 90 | 95
N7- | 48 | DRU 100 | 90
N7- | 49 | SR 100 | 90 | 214
N7- | 50 | BU 100 90 | 90
N7- | 51 | SR 100 | 90 | 95
N7- | 52 | BU 100 60 | 90
N7- | 53 | SR 100 | 90 | 139
N7- | 54 | BU 100 60 | 90
N7- | 55 | SR 100 | 90 | 245
N7- | 56 | Nawiewnik sufitowo-wirowy dn125 ze skrzynką rozprężną i przepustnicą np. NWPA125+SKZ125-100 firmy Flakt Bovent | 90
N7- | 45 | SR 180 | 200 | 83
N7- | 57 | RCU 180 160 | 200
N7- | 58 | SR 160 | 200 | 174
N7- | 59 | DRU 160 | 200
N7- | 60 | SR 160 | 200 | 174
N7- | 61 | BU 160 45 | 200
N7- | 62 | SR 160 | 200 | 127
N7- | 63 | BU 160 45 | 200
N7- | 64 | SR 160 | 200 | 123
N7- | 65 | FD 160 449 | 200 | 423
N7- | 66 | Nawiewnik sufitowo-wirowy dn200 ze skrzynką rozprężną i przepustnicą np. NWPA200+SKZ200-160 firmy Flakt Bovent | 200
N7- | 29 | LTROR-300-300-300-300-140-140-580 | 540
N7- | 67 | JSM-300-300-115 | 540
N7- | 68 | LKR-300-300-1321 | 540 | 1100
N7- | 68 | LKR-300-300-1321 | 390 | 150
N7- | 69 | ILTR 200 | 390
N7- | 70 | DRU 200 | 390
N7- | 71 | SR 200 | 390 | 970
N7- | 72 | TSRTR 200 | 390
N7- | 73 | BTR 200 90 | 390
N7- | 74 | LRTR 200 | 390 | 849
N7- | 75 | BTR 200 90 | 390
N7- | 76 | LRTR 200 | 390 | 189
N7- | 77 | Nawiewnik sufitowo-wirowy dn250 ze skrzynką rozprężną i przepustnicą np. NWPA250+SKZ250-200 firmy Flakt Bovent | 390
N7- | 68 | LKR-300-300-1321 | 150 | 221
N7- | 78 | LFR-300-300-125-18-88-205 | 150
N7- | 79 | SR 125 | 150 | 95
N7- | 80 | DRU 125 | 150
N7- | 81 | SR 125 | 150 | 95
N7- | 82 | BU 125 90 | 150
N7- | 83 | SR 125 | 150 | 1115
N7- | 84 | BU 125 90 | 150
N7- | 85 | SR 125 | 150 | 208
ciąg | numer kształtki | opis kształtki | przepływ | długość
|  |  | m3/h | mm
N7- | 86 | Nawiewnik sufitowo-wirowy dn160 ze skrzynką rozprężną i przepustnicą np. NWPA160+SKZ160-125 firmy Flakt Bovent | 150
N7- | 28 | LKR-300-300-2099 | 250 | 150
N7- | 87 | ILTR 160 | 250
N7- | 88 | DRU 160 | 250
N7- | 89 | SR 160 | 250 | 211
N7- | 90 | BU 160 90 | 250
N7- | 91 | SR 160 | 250 | 1053
N7- | 92 | BU 160 90 | 250
N7- | 93 | LRTR 160 | 250 | 428
N7- | 94 | BTR 160 90 | 250
N7- | 95 | Nawiewnik sufitowo-wirowy dn200 ze skrzynką rozprężną i przepustnicą np. NWPA200+SKZ200-160 firmy Flakt Bovent | 250
N7- | 28 | LKR-300-300-2099 | 150 | 150
N7- | 96 | ILF 125 | 150
N7- | 97 | DRU 125 | 150
N7- | 98 | SR 125 | 150 | 1942
N7- | 99 | BU 125 90 | 150
N7- | 100 | SR 125 | 150 | 1045
N7- | 101 | BU 125 90 | 150
N7- | 102 | SR 125 | 150 | 127
N7- | 103 | Nawiewnik sufitowo-wirowy dn160 ze skrzynką rozprężną i przepustnicą np. NWPA160+SKZ160-125 firmy Flakt Bovent | 150
N7- | 26 | LKR-300-350-3271 | 190 | 150
N7- | 104 | ILU 160 | 190
N7- | 105 | SR 160 | 190 | 95
N7- | 106 | DRU 160 | 190
N7- | 107 | SR 160 | 190 | 281
N7- | 108 | BU 160 90 | 190
N7- | 109 | SR 160 | 190 | 563
N7- | 110 | TSRTR 160 | 190
N7- | 111 | BTR 160 90 | 190
N7- | 112 | LRTR 160 | 190 | 203
N7- | 113 | BTR 160 90 | 190
N7- | 114 | LRTR 160 | 190 | 125
N7- | 115 | BU 160 90 | 190
N7- | 116 | SR 160 | 190 | 137
N7- | 117 | Nawiewnik sufitowo-wirowy dn200 ze skrzynką rozprężną i przepustnicą np. NWPA200+SKZ200-160 firmy Flakt Bovent | 190
N7- | 4 | LTROR-400-400-400-400-140-140-680 | 1060
N7- | 5 | LDR-400-400-250-250-0-0-200 | 1060
N7- | 6 | LKR-250-250-1184 | 1060 | 1184
N7- | 7 | LBXR-250-250-90 | 1060
N7- | 8 | LKR-250-250-135 | 1060 | 135
N7- | 9 | LBXR-250-250-90 | 1060
N7- | 10 | LKR-250-250-1387 | 1060 | 1387
N7- | 11 | LBXR-250-250-90 | 1060
N7- | 12 | LKR-250-250-185 | 1060 | 185
N7- | 13 | LTROR-250-250-250-250-140-140-530 | 500
N7- | 14 | LKR-250-250-483 | 500 | 483
N7- | 15 | LORTR-250-250-250-138-0-200 | 500
N7- | 16 | LRTR 250 | 500 | 380
N7- | 17 | Nawiewnik sufitowo-wirowy dn315 ze skrzynką rozprężną i przepustnicą np. NWPA315+SKZ315-250 firmy Flakt Bovent | 500
N7- | 13 | LTROR-250-250-250-250-140-140-530 | 560
N7- | 18 | LORTR-250-250-250-0-0-250 | 560
N7- | 19 | LRTR 250 | 560 | 140
ciąg | numer kształtki | opis kształtki | przepływ | długość
|  |  | m3/h | mm
N7- | 20 | BTR 250 15 | 560
N7- | 21 | LRTR 250 | 560 | 441
N7- | 22 | BTR 250 15 | 560
N7- | 23 | LRTR 250 | 560 | 296
N7- | 24 | Nawiewnik sufitowo-wirowy dn315 ze skrzynką rozprężną i przepustnicą np. NWPA315+SKZ315-250 firmy Flakt Bovent | 560
N8- | 1 | LKR-250-300-925 | 1140 | 925
N8- | 2 | LTROR-250-250-250-300-140-140-530 | 1000
N8- | 3 | LKR-250-300-924 | 1000 | 924
N8- | 4 | LBXR-300-250-30 | 1000
N8- | 5 | LKR-300-250-103 | 1000 | 103
N8- | 6 | LBXR-300-250-30 | 1000
N8- | 7 | LKR-300-250-470 | 1000 | 470
N8- | 8 | LBXR-250-300-45 | 1000
N8- | 9 | LKR-300-250-257 | 1000 | 257
N8- | 10 | LBXR-250-300-45 | 1000
N8- | 11 | LKR-300-250-100 | 1000 | 100
N8- | 12 | LBXR-300-250-90 | 1000
N8- | 13 | LKR-300-250-1694 | 1000 | 1694
N8- | 14 | LBXR-300-250-90 | 1000
N8- | 15 | LKR-300-250-1870 | 1000 | 966
N8- | 15 | LKR-300-250-1870 | 100 | 125
N8- | 16 | ILTR 100 | 100
N8- | 17 | LRTR 100 | 100 | 128
N8- | 18 | DRU 100 | 100
N8- | 19 | SR 100 | 100 | 315
N8- | 20 | TSRTR 100 | 100
N8- | 21 | LRTR 100 | 100 | 95
N8- | 22 | BTR 100 90 | 100
N8- | 23 | LRTR 100 | 100 | 236
N8- | 24 | Nawiewnik sufitowo-wirowy dn125 ze skrzynką rozprężną i przepustnicą np. NWPA125+SKZ125-100 firmy Flakt Bovent | 100
N8- | 15 | LKR-300-250-1870 | 900 | 904
N8- | 25 | LTROR-300-300-300-250-140-140-580 | 250
N8- | 73 | LORTR-300-250-160-70-0-250 | 250
N8- | 74 | DRU 160 | 250
N8- | 75 | SR 160 | 250 | 2460
N8- | 75 | SR 160 | 100 | 40
N8- | 76 | PSU 160 100 | 100
N8- | 77 | SR 100 | 100 | 95
N8- | 78 | DRU 100 | 100
N8- | 79 | FD 100 66 | 100 | 66
N8- | 80 | BU 100 90 | 100
N8- | 81 | SR 100 | 100 | 806
N8- | 82 | BU 100 90 | 100
N8- | 83 | SR 100 | 100 | 311
N8- | 84 | Nawiewnik sufitowo-wirowy dn125 ze skrzynką rozprężną i przepustnicą np. NWPA125+SKZ125-100 firmy Flakt Bovent | 100
N8- | 75 | SR 160 | 150 | 136
N8- | 85 | RLU 160 125 | 150
N8- | 86 | SR 125 | 150 | 2319
N8- | 87 | BU 125 90 | 150
N8- | 88 | SR 125 | 150 | 713
N8- | 89 | BU 125 90 | 150
N8- | 90 | SR 125 | 150 | 653
N8- | 91 | BU 125 90 | 150
N8- | 92 | SR 125 | 150 | 790
ciąg | numer kształtki | opis kształtki | przepływ | długość
|  |  | m3/h | mm
N8- | 93 | BU 125 90 | 150
N8- | 94 | SR 125 | 150 | 660
N8- | 95 | BU 125 90 | 150
N8- | 96 | LRTR 125 | 150 | 188
N8- | 97 | BU 125 45 | 150
N8- | 98 | SR 125 | 150 | 185
N8- | 99 | BU 125 45 | 150
N8- | 100 | SR 125 | 150 | 174
N8- | 101 | Nawiewnik sufitowo-wirowy dn160 ze skrzynką rozprężną i przepustnicą np. NWPA160+SKZ160-125 firmy Flakt Bovent | 150
N8- | 25 | LTROR-300-300-300-250-140-140-580 | 650
N8- | 26 | LDR-300-250-250-200--46--25-243 | 650
N8- | 27 | LKR-250-200-100 | 650 | 100
N8- | 28 | LBXR-200-250-90 | 650
N8- | 29 | LKR-250-200-360 | 650 | 360
N8- | 30 | LBXR-200-250-90 | 650
N8- | 31 | LKR-250-200-1607 | 650 | 1293
N8- | 31 | LKR-250-200-1607 | 500 | 314
N8- | 32 | LORTR-250-200-200-25-0-200 | 500
N8- | 33 | LRTR 200 | 500 | 329
N8- | 34 | BTR 200 30 | 500
N8- | 35 | LRTR 200 | 500 | 268
N8- | 36 | BTR 200 30 | 500
N8- | 37 | LRTR 200 | 500 | 1705
N8- | 38 | BTR 200 30 | 500
N8- | 39 | LRTR 200 | 500 | 268
N8- | 40 | BTR 200 30 | 500
N8- | 41 | LRTR 200 | 500 | 792
N8- | 42 | BTR 200 90 | 500
N8- | 43 | LRTR 200 | 500 | 2870
N8- | 43 | LRTR 200 | 250 | 50
N8- | 44 | PSTR 200 160 | 250
N8- | 45 | DRU 160 | 250
N8- | 46 | SR 160 | 250 | 152
N8- | 47 | TSRTR 160 | 250
N8- | 48 | LRTR 160 | 250 | 95
N8- | 49 | BTR 160 45 | 250
N8- | 50 | LRTR 160 | 250 | 208
N8- | 51 | BTR 160 45 | 250
N8- | 52 | LRTR 160 | 250 | 95
N8- | 53 | Nawiewnik sufitowo-wirowy dn200 ze skrzynką rozprężną i przepustnicą np. NWPA200+SKZ200-160 firmy Flakt Bovent | 250
N8- | 43 | LRTR 200 | 250 | 232
N8- | 54 | RCLTR 200 160 | 250
N8- | 55 | LRTR 160 | 250 | 1731
N8- | 56 | BU 160 90 | 250
N8- | 57 | SR 160 | 250 | 241
N8- | 58 | BU 160 60 | 250
N8- | 59 | SR 160 | 250 | 143
N8- | 60 | BU 160 60 | 250
N8- | 61 | LRTR 160 | 250 | 331
N8- | 62 | Nawiewnik sufitowo-wirowy dn200 ze skrzynką rozprężną i przepustnicą np. NWPA200+SKZ200-160 firmy Flakt Bovent | 250
N8- | 31 | LKR-250-200-1607 | 150 | 125
N8- | 63 | ILTR 125 | 150
N8- | 64 | DRU 125 | 150
N8- | 65 | SR 125 | 150 | 123
ciąg | numer kształtki | opis kształtki | przepływ | długość
|  |  | m3/h | mm
N8- | 66 | TSRTR 125 | 150
N8- | 67 | BTR 125 45 | 150
N8- | 68 | LRTR 125 | 150 | 125
N8- | 69 | BTR 125 45 | 150
N8- | 70 | LRTR 125 | 150 | 951
N8- | 71 | BTR 125 90 | 150
N8- | 72 | Nawiewnik sufitowo-wirowy dn160 ze skrzynką rozprężną i przepustnicą np. NWPA160+SKZ160-125 firmy Flakt Bovent | 150
N8- | 2 | LTROR-250-250-250-300-140-140-530 | 140
N8- | 102 | LFR-250-300-125-63-88-250 | 140
N8- | 103 | SR 125 | 140 | 129
N8- | 104 | DRU 125 | 140
N8- | 105 | SR 125 | 140 | 155
N8- | 106 | BU 125 15 | 140
N8- | 107 | SR 125 | 140 | 174
N8- | 108 | BU 125 15 | 140
N8- | 109 | SR 125 | 140 | 11137
N8- | 110 | BU 125 90 | 140
N8- | 111 | SR 125 | 140 | 160
N8- | 112 | BU 125 90 | 140
N8- | 113 | SR 125 | 140 | 1702
N8- | 114 | BU 125 90 | 140
N8- | 115 | SR 125 | 140 | 12109
N8- | 116 | BU 125 90 | 140
N8- | 117 | SR 125 | 140 | 160
N8- | 118 | BU 125 90 | 140
N8- | 119 | SR 125 | 140 | 3295
N8- | 120 | BU 125 90 | 140
N8- | 121 | SR 125 | 140 | 1785
N8- | 122 | BU 125 90 | 140
N8- | 123 | SR 125 | 140 | 846
N8- | 124 | BU 125 90 | 140
N8- | 125 | SR 125 | 140 | 1065
N8- | 126 | BU 125 90 | 140
N8- | 127 | LRTR 125 | 140 | 372
N8- | 128 | Nawiewnik sufitowo-wirowy dn160 ze skrzynką rozprężną i przepustnicą np. NWPA160+SKZ160-125 firmy Flakt Bovent | 140
W1a- | 1 | LKR-350-500-319 | 2800 | 319
W1a- | 2 | LTROR-350-400-350-500-140-140-680 | 1400
W1a- | 3 | LDR-350-500-250-500--50-0-250 | 1400
W1a- | 4 | LKR-250-500-2781 | 1400 | 316
W1a- | 4 | LKR-250-500-2781 | 280 | 125
W1a- | 11 | LTR-487-87-125-P40-187 | 280
W1a- | 12 | LKR-487-87-100 | 280 | 100
W1a- | 13 | LKSR-487-87-87 | 280
W1a- | 14 | LKR-487-87-100 | 280 | 100
W1a- | 15 | kratka wentylacyjna z łapaczem ligniny 525x125 | 280
W1a- | 4 | LKR-250-500-2781 | 1120 | 2138
W1a- | 4 | LKR-250-500-2781 | 1120 | 125
W1a- | 5 | LTR-387-387-125-P40-487 | 1120
W1a- | 6 | LKR-387-387-100 | 1120 | 100
W1a- | 7 | LKSR-387-387-387 | 1120
W1a- | 8 | LKR-387-387-144 | 1120 | 144
W1a- | 9 | kratka wentylacyjna z łapaczem ligniny 425x425 | 1120
W1a- | 2 | LTROR-350-400-350-500-140-140-680 | 1400
W1a- | 16 | LDR-500-400-500-400-0-0-29 | 1400
W1a- | 17 | LBXR-300-400-90 | 1400
ciąg | numer kształtki | opis kształtki | przepływ | długość
|  |  | m3/h | mm
W1a- | 18 | LKR-400-300-168 | 1400 | 168
W1a- | 19 | LBXR-300-400-90 | 1400
W1a- | 20 | LDR-400-300-300-400--50-100-273 | 1400
W1a- | 21 | LKR-400-300-4531 | 1400 | 4531
W1a- | 22 | LBSR-300-400-289-516 | 1400
W1a- | 23 | LDR-300-400-200-600--50-200-200 | 1400
W1a- | 24 | LBXR-200-600-90 | 1400
W1a- | 25 | LKR-200-600-3275 | 1400 | 390
W1a- | 25 | LKR-200-600-3275 | 280 | 100
W1a- | 30 | LTR-487-87-125-P40-187 | 280
W1a- | 31 | LKR-87-487-100 | 280 | 100
W1a- | 32 | kratka wentylacyjna z łapaczem ligniny 525x125 | 280
W1a- | 25 | LKR-200-600-3275 | 1120 | 2669
W1a- | 25 | LKR-200-600-3275 | 1120 | 100
W1a- | 26 | LTR-587-287-125-P40-387 | 1120
W1a- | 27 | LKR-287-587-100 | 1120 | 100
W1a- | 28 | kratka wentylacyjna z łapaczem ligniny 625x325 | 1120
W1b- | 1 | LKR-350-500-208 | 2800 | 208
W1b- | 2 | LTROR-350-400-350-500-140-140-680 | 1400
W1b- | 16 | LDR-500-400-500-400-0-0-9 | 1400
W1b- | 17 | LBXR-300-400-90 | 1400
W1b- | 18 | LDR-400-300-300-400--100-100-224 | 1400
W1b- | 19 | LBXR-400-300-90 | 1400
W1b- | 20 | LKR-400-300-4788 | 1400 | 4788
W1b- | 21 | LBSR-300-400-299-511 | 1400
W1b- | 22 | LKR-300-400-215 | 1400 | 215
W1b- | 23 | LBXR-300-400-90 | 1400
W1b- | 24 | LKR-300-400-3211 | 1400 | 501
W1b- | 24 | LKR-300-400-3211 | 280 | 150
W1b- | 29 | LTR-287-187-125-P40-287 | 280
W1b- | 30 | LKR-287-187-100 | 280 | 100
W1b- | 31 | kratka wentylacyjna z łapaczem ligniny 325x225 | 280
W1b- | 24 | LKR-300-400-3211 | 1120 | 2420
W1b- | 24 | LKR-300-400-3211 | 1120 | 150
W1b- | 25 | LTR-387-387-125-P40-487 | 1120
W1b- | 26 | LKR-387-387-100 | 1120 | 100
W1b- | 27 | kratka wentylacyjna z łapaczem ligniny 425x425 | 1120
W1b- | 2 | LTROR-350-400-350-500-140-140-680 | 1400
W1b- | 3 | LDR-350-500-250-500--50-0-250 | 1400
W1b- | 4 | LKR-250-500-2979 | 1400 | 330
W1b- | 4 | LKR-250-500-2979 | 280 | 125
W1b- | 11 | LTR-487-87-125-P40-187 | 280
W1b- | 12 | LKR-487-87-100 | 280 | 100
W1b- | 13 | LKSR-487-87-87 | 280
W1b- | 14 | LKR-487-87-100 | 280 | 100
W1b- | 15 | kratka wentylacyjna z łapaczem ligniny 525x125 | 280
W1b- | 4 | LKR-250-500-2979 | 1120 | 2339
W1b- | 4 | LKR-250-500-2979 | 1120 | 125
W1b- | 5 | LTR-387-387-125-P40-487 | 1120
W1b- | 6 | LKR-387-387-100 | 1120 | 100
W1b- | 7 | LKSR-387-387-387 | 1120
W1b- | 8 | LKR-387-387-144 | 1120 | 144
W1b- | 9 | kratka wentylacyjna z łapaczem ligniny 425x425 | 1120
W2- | 1 | LKR-350-500-333 | 2800 | 333
W2- | 2 | LTROR-350-250-350-500-140-140-530 | 1400
W2- | 3 | LKR-350-500-173 | 1400 | 173
W2- | 4 | LDR-350-500-250-500--50-0-250 | 1400
ciąg | numer kształtki | opis kształtki | przepływ | długość
|  |  | m3/h | mm
W2- | 5 | LKR-250-500-2745 | 1400 | 241
W2- | 5 | LKR-250-500-2745 | 280 | 125
W2- | 10 | LTR-487-87-125-P40-187 | 280
W2- | 11 | LKR-487-87-100 | 280 | 100
W2- | 12 | LKSR-487-87-87 | 280
W2- | 13 | LKR-487-87-100 | 280 | 100
W2- | 14 | kratka wentylacyjna z łapaczem ligniny 525x125 | 280
W2- | 5 | LKR-250-500-2745 | 1120 | 2207
W2- | 5 | LKR-250-500-2745 | 1120 | 125
W2- | 6 | LTR-387-387-125-P40-487 | 1120
W2- | 7 | LKR-387-387-194 | 1120 | 194
W2- | 8 | kratka wentylacyjna z łapaczem ligniny 425x425 | 1120
W2- | 2 | LTROR-350-250-350-500-140-140-530 | 1400
W2- | 15 | LKR-250-500-194 | 1400 | 194
W2- | 16 | LDR-300-400-250-500--25-0-200 | 1400
W2- | 17 | LBSR-300-400-310-534 | 1400
W2- | 18 | LKR-300-400-4962 | 1400 | 4962
W2- | 19 | LBSR-300-400-325-547 | 1400
W2- | 20 | LDR-300-400-200-600-0-0-200 | 1400
W2- | 21 | LBXR-200-600-90 | 1400
W2- | 22 | LKR-200-600-3325 | 1400 | 500
W2- | 22 | LKR-200-600-3325 | 280 | 100
W2- | 27 | LTR-487-87-125-P40-187 | 280
W2- | 28 | LKR-87-487-100 | 280 | 100
W2- | 29 | kratka wentylacyjna z łapaczem ligniny 525x125 | 280
W2- | 22 | LKR-200-600-3325 | 1120 | 2550
W2- | 22 | LKR-200-600-3325 | 1120 | 100
W2- | 23 | LTR-587-287-125-P40-387 | 1120
W2- | 24 | LKR-287-587-100 | 1120 | 100
W2- | 25 | kratka wentylacyjna z łapaczem ligniny 625x325 | 1120
W3- | 1 | LKR-400-400-261 | 2620 | 261
W3- | 2 | LBXR-400-400-90 | 2620
W3- | 3 | LKR-400-400-869 | 2620 | 869
W3- | 4 | LTROR-400-400-350-400-175-140-680 | 1345
W3- | 37 | LDR-400-400-400-300-0-0-239 | 1345
W3- | 38 | LKR-300-400-1606 | 1345 | 994
W3- | 38 | LKR-300-400-1606 | 860 | 612
W3- | 39 | LDR-300-400-250-250-0--150-200 | 860
W3- | 40 | LKR-250-250-4007 | 860 | 3627
W3- | 40 | LKR-250-250-4007 | 480 | 380
W3- | 41 | LFR-250-250-200-0-0-200 | 480
W3- | 42 | SR 200 | 480 | 1657
W3- | 43 | BU 200 90 | 480
W3- | 44 | SR 200 | 480 | 2559
W3- | 45 | BU 200 90 | 480
W3- | 46 | SR 200 | 480 | 1230
W3- | 47 | RLU 224 200 | 480
W3- | 48 | SR 224 | 480 | 959
W3- | 48 | SR 224 | 240 | 56
W3- | 49 | PSU 224 160 | 240
W3- | 50 | SR 160 | 240 | 95
W3- | 51 | BU 160 90 | 240
W3- | 52 | SR 160 | 240 | 919
W3- | 53 | BU 160 90 | 240
W3- | 54 | SR 160 | 240 | 241
W3- | 55 | Wywiewnik sufitowo-wirowy dn200 ze skrzynką rozprężną i przepustnicą np. NWPA200+SKZ200-160 firmy Flakt Bovent | 240
ciąg | numer kształtki | opis kształtki | przepływ | długość
|  |  | m3/h | mm
W3- | 48 | SR 224 | 240 | 300
W3- | 56 | RLU 224 160 | 240
W3- | 57 | SR 160 | 240 | 1531
W3- | 58 | TSRTR 160 | 240
W3- | 59 | LRTR 160 | 240 | 95
W3- | 60 | BTR 160 90 | 240
W3- | 61 | LRTR 160 | 240 | 853
W3- | 62 | BTR 160 90 | 240
W3- | 63 | Wywiewnik sufitowo-wirowy dn200 ze skrzynką rozprężną i przepustnicą np. NWPA200+SKZ200-160 firmy Flakt Bovent | 240
W3- | 40 | LKR-250-250-4007 | 380 | 127
W3- | 64 | ILTR 200 | 380
W3- | 65 | DRU 200 | 380
W3- | 66 | SR 200 | 380 | 146
W3- | 67 | TSRTR 200 | 380
W3- | 68 | LRTR 200 | 380 | 3344
W3- | 69 | BTR 200 90 | 380
W3- | 70 | LRTR 200 | 380 | 711
W3- | 71 | BTR 200 90 | 380
W3- | 72 | Wywiewnik sufitowo-wirowy dn250 ze skrzynką rozprężną i przepustnicą np. NWPA250+SKZ250-200 firmy Flakt Bovent | 380
W3- | 38 | LKR-300-400-1606 | 485 | 150
W3- | 73 | ILTR 250 | 485
W3- | 74 | DRU 250 | 485
W3- | 75 | SR 250 | 485 | 223
W3- | 76 | TSRTR 250 | 485
W3- | 77 | BTR 250 90 | 485
W3- | 78 | LRTR 250 | 485 | 731
W3- | 79 | Wywiewnik sufitowo-wirowy dn315 ze skrzynką rozprężną i przepustnicą np. NWPA315+SKZ315-250 firmy Flakt Bovent | 485
W3- | 4 | LTROR-400-400-350-400-175-140-680 | 1275
W3- | 5 | LDR-350-400-350-300-0--100-200 | 1275
W3- | 6 | JSM-350-300-115 | 1275
W3- | 7 | LKR-350-300-190 | 1275 | 190
W3- | 8 | LBSR-350-300-363-386 | 1275
W3- | 9 | LKR-350-300-1428 | 1275 | 1073
W3- | 9 | LKR-350-300-1428 | 850 | 355
W3- | 10 | LDR-350-300-300-250--50--50-150 | 850
W3- | 11 | LKR-300-250-3029 | 850 | 2492
W3- | 11 | LKR-300-250-3029 | 425 | 537
W3- | 12 | LORTR-300-250-250-50-0-250 | 425
W3- | 13 | LRTR 250 | 425 | 2508
W3- | 14 | BTR 250 90 | 425
W3- | 15 | LRTR 250 | 425 | 182
W3- | 16 | BU 250 60 | 425
W3- | 17 | SR 250 | 425 | 291
W3- | 18 | BU 250 60 | 425
W3- | 19 | SR 250 | 425 | 140
W3- | 20 | Wywiewnik sufitowo-wirowy dn315 ze skrzynką rozprężną i przepustnicą np. NWPA315+SKZ315-250 firmy Flakt Bovent | 425
W3- | 11 | LKR-300-250-3029 | 425 | 150
W3- | 21 | ILTR 250 | 425
W3- | 22 | DRU 250 | 425
W3- | 23 | SR 250 | 425 | 157
W3- | 24 | BU 250 60 | 425
W3- | 25 | SR 250 | 425 | 291
W3- | 26 | BU 250 60 | 425
ciąg | numer kształtki | opis kształtki | przepływ | długość
|  |  | m3/h | mm
W3- | 27 | SR 250 | 425 | 140
W3- | 28 | Wywiewnik sufitowo-wirowy dn315 ze skrzynką rozprężną i przepustnicą np. NWPA315+SKZ315-250 firmy Flakt Bovent | 425
W3- | 9 | LKR-350-300-1428 | 425 | 175
W3- | 29 | ILTR 250 | 425
W3- | 30 | DRU 250 | 425
W3- | 31 | SR 250 | 425 | 175
W3- | 32 | BU 250 60 | 425
W3- | 33 | SR 250 | 425 | 262
W3- | 34 | BU 250 60 | 425
W3- | 35 | SR 250 | 425 | 140
W3- | 36 | Wywiewnik sufitowo-wirowy dn315 ze skrzynką rozprężną i przepustnicą np. NWPA315+SKZ315-250 firmy Flakt Bovent | 425
W4- | 1 | LKR-400-400-282 | 2695 | 282
W4- | 2 | LTROR-400-400-400-400-140-140-680 | 2155
W4- | 3 | LKR-400-400-3361 | 2155 | 436
W4- | 3 | LKR-400-400-3361 | 2105 | 1277
W4- | 3 | LKR-400-400-3361 | 415 | 200
W4- | 93 | ILTR 200 | 415
W4- | 94 | DRU 200 | 415
W4- | 95 | SR 200 | 415 | 95
W4- | 96 | FD 200 11 | 415 | 11
W4- | 97 | BTR 200 90 | 415
W4- | 98 | LRTR 200 | 415 | 95
W4- | 99 | BTR 200 60 | 415
W4- | 100 | LRTR 200 | 415 | 123
W4- | 101 | BTR 200 60 | 415
W4- | 102 | LRTR 200 | 415 | 233
W4- | 103 | Wywiewnik sufitowo-wirowy dn250 ze skrzynką rozprężną i przepustnicą np. NWPA250+SKZ250-200 firmy Flakt Bovent | 415
W4- | 3 | LKR-400-400-3361 | 1690 | 743
W4- | 3 | LKR-400-400-3361 | 1590 | 905
W4- | 4 | LDR-400-400-400-300-0--50-200 | 1590
W4- | 5 | LKR-400-300-987 | 1590 | 987
W4- | 6 | LDR-400-300-400-250-0-0-200 | 1590
W4- | 7 | LKR-400-250-736 | 1590 | 736
W4- | 8 | LDR-400-300-400-250-0-0-340 | 1590
W4- | 9 | LBXR-400-300-90 | 1590
W4- | 10 | LKR-400-300-2284 | 1590 | 2284
W4- | 11 | LTROR-400-300-400-300-140-140-580 | 590
W4- | 12 | LFR-400-300-250-75-50-393 | 590
W4- | 13 | SR 250 | 590 | 2709
W4- | 14 | BU 250 45 | 590
W4- | 15 | SR 250 | 590 | 303
W4- | 16 | BU 250 45 | 590
W4- | 17 | SR 250 | 590 | 2316
W4- | 17 | SR 250 | 150 | 63
W4- | 18 | PSTR 250 125 | 150
W4- | 19 | DRU 125 | 150
W4- | 20 | SR 125 | 150 | 95
W4- | 21 | BU 125 15 | 150
W4- | 22 | SR 125 | 150 | 181
W4- | 23 | BU 125 15 | 150
W4- | 24 | LRTR 125 | 150 | 1659
W4- | 25 | BTR 125 90 | 150
W4- | 26 | LRTR 125 | 150 | 1396
W4- | 27 | BTR 125 90 | 150
ciąg | numer kształtki | opis kształtki | przepływ | długość
|  |  | m3/h | mm
W4- | 28 | LRTR 125 | 150 | 4383
W4- | 29 | BTR 125 90 | 150
W4- | 30 | LRTR 125 | 150 | 525
W4- | 31 | BTR 125 90 | 150
W4- | 32 | LRTR 125 | 150 | 95
W4- | 33 | BU 125 90 | 150
W4- | 34 | SR 125 | 150 | 735
W4- | 35 | BU 125 90 | 150
W4- | 36 | SR 125 | 150 | 227
W4- | 37 | Wywiewnik sufitowo-wirowy dn160 ze skrzynką rozprężną i przepustnicą np. NWPA160+SKZ160-125 firmy Flakt Bovent | 150
W4- | 17 | SR 250 | 440 | 268
W4- | 38 | RLU 250 200 | 440
W4- | 39 | SR 200 | 440 | 724
W4- | 40 | TCPU 200 200 | 220
W4- | 41 | SR 200 | 220 | 95
W4- | 42 | RLU 200 160 | 220
W4- | 43 | SR 160 | 220 | 95
W4- | 44 | BU 160 90 | 220
W4- | 45 | SR 160 | 220 | 547
W4- | 46 | BU 160 90 | 220
W4- | 47 | SR 160 | 220 | 196
W4- | 48 | TSRTR 160 | 220
W4- | 49 | LRTR 160 | 220 | 161
W4- | 50 | Wywiewnik sufitowo-wirowy dn180 ze skrzynką rozprężną i przepustnicą np. NWPA180+SKZ180-160 firmy Flakt Bovent | 220
W4- | 40 | TCPU 200 200 | 220
W4- | 51 | SR 200 | 220 | 95
W4- | 52 | RLU 200 160 | 220
W4- | 53 | SR 160 | 220 | 1627
W4- | 54 | TSRTR 160 | 220
W4- | 55 | BTR 160 90 | 220
W4- | 56 | LRTR 160 | 220 | 487
W4- | 57 | BTR 160 90 | 220
W4- | 58 | LRTR 160 | 220 | 129
W4- | 59 | Wywiewnik sufitowo-wirowy dn180 ze skrzynką rozprężną i przepustnicą np. NWPA180+SKZ180-160 firmy Flakt Bovent | 220
W4- | 11 | LTROR-400-300-400-300-140-140-580 | 1000
W4- | 60 | LDR-300-300-300-250-0--25-150 | 1000
W4- | 61 | LKR-300-250-2320 | 1000 | 2320
W4- | 62 | LTROR-300-300-300-250-140-140-580 | 415
W4- | 63 | LORTR-300-250-200-24-25-195 | 415
W4- | 64 | DRU 200 | 415
W4- | 65 | SR 200 | 415 | 95
W4- | 66 | TSRTR 200 | 415
W4- | 67 | BTR 200 90 | 415
W4- | 68 | LRTR 200 | 415 | 499
W4- | 69 | BTR 200 90 | 415
W4- | 70 | LRTR 200 | 415 | 95
W4- | 71 | Wywiewnik sufitowo-wirowy dn250 ze skrzynką rozprężną i przepustnicą np. NWPA250+SKZ250-200 firmy Flakt Bovent | 415
W4- | 62 | LTROR-300-300-300-250-140-140-580 | 585
W4- | 72 | LDR-300-250-250-200--25--75-160 | 585
W4- | 73 | LKR-250-200-2471 | 585 | 2103
W4- | 73 | LKR-250-200-2471 | 170 | 368
W4- | 74 | LORTR-250-200-125-63-38-200 | 170
W4- | 75 | LRTR 125 | 170 | 951
ciąg | numer kształtki | opis kształtki | przepływ | długość
|  |  | m3/h | mm
W4- | 76 | BTR 125 90 | 170
W4- | 77 | LRTR 125 | 170 | 1923
W4- | 78 | BTR 125 90 | 170
W4- | 79 | LRTR 125 | 170 | 1282
W4- | 80 | BTR 125 90 | 170
W4- | 81 | LRTR 125 | 170 | 585
W4- | 82 | BTR 125 90 | 170
W4- | 83 | LRTR 125 | 170 | 219
W4- | 84 | Wywiewnik sufitowo-wirowy dn160 ze skrzynką rozprężną i przepustnicą np. NWPA160+SKZ160-125 firmy Flakt Bovent | 170
W4- | 73 | LKR-250-200-2471 | 415 | 125
W4- | 85 | ILF 200 | 415
W4- | 86 | DRU 200 | 415
W4- | 87 | SR 200 | 415 | 95
W4- | 88 | BU 200 90 | 415
W4- | 89 | SR 200 | 415 | 359
W4- | 90 | BU 200 90 | 415
W4- | 91 | LRTR 200 | 415 | 612
W4- | 92 | Wywiewnik sufitowo-wirowy dn250 ze skrzynką rozprężną i przepustnicą np. NWPA250+SKZ250-200 firmy Flakt Bovent | 415
W4- | 3 | LKR-400-400-3361 | 100 | 224
W4- | 104 | ILTR 100 | 100
W4- | 105 | DRU 100 | 100
W4- | 106 | SR 100 | 100 | 128
W4- | 107 | TSRTR 100 | 100
W4- | 108 | LRTR 100 | 100 | 4383
W4- | 109 | BTR 100 90 | 100
W4- | 110 | LRTR 100 | 100 | 801
W4- | 111 | BTR 100 90 | 100
W4- | 112 | LRTR 100 | 100 | 95
W4- | 113 | Wywiewnik sufitowo-wirowy dn125 ze skrzynką rozprężną i przepustnicą np. NWPA125+SKZ125-100 firmy Flakt Bovent | 100
W4- | 3 | LKR-400-400-3361 | 50 | 228
W4- | 114 | ILU 80 | 50
W4- | 115 | SR 80 | 50 | 106
W4- | 116 | DRU 80 | 50
W4- | 117 | SR 80 | 50 | 6788
W4- | 118 | BU 80 90 | 50
W4- | 119 | SR 80 | 50 | 959
W4- | 120 | BU 80 90 | 50
W4- | 121 | SR 80 | 50 | 1063
W4- | 122 | Zawór sufitowy wywiewny dn80 np. KK-80 Flakt Bovent | 50
W4- | 2 | LTROR-400-400-400-400-140-140-680 | 540
W4- | 123 | LDR-400-400-200-200-0--100-200 | 540
W4- | 124 | LKR-200-200-189 | 540 | 189
W4- | 125 | JSM-200-200-115 | 540
W4- | 126 | LKR-200-200-693 | 540 | 693
W4- | 127 | LBXR-200-200-90 | 540
W4- | 128 | LKR-200-200-199 | 540 | 199
W4- | 129 | LBXR-200-200-45 | 540
W4- | 130 | LKR-200-200-193 | 540 | 193
W4- | 131 | LBXR-200-200-45 | 540
W4- | 132 | LKR-200-200-947 | 540 | 947
W4- | 133 | LBXR-200-200-60 | 540
W4- | 134 | LKR-200-200-116 | 540 | 116
W4- | 135 | LBXR-200-200-60 | 540
W4- | 136 | LKR-200-200-509 | 540 | 211
ciąg | numer kształtki | opis kształtki | przepływ | długość
|  |  | m3/h | mm
W4- | 136 | LKR-200-200-509 | 170 | 100
W4- | 137 | ILU 125 | 170
W4- | 138 | SR 125 | 170 | 182
W4- | 139 | DRU 125 | 170
W4- | 140 | SR 125 | 170 | 374
W4- | 141 | BU 125 90 | 170
W4- | 142 | SR 125 | 170 | 822
W4- | 143 | BU 125 90 | 170
W4- | 144 | SR 125 | 170 | 442
W4- | 145 | Wywiewnik sufitowo-wirowy dn160 ze skrzynką rozprężną i przepustnicą np. NWPA160+SKZ160-125 firmy Flakt Bovent | 170
W4- | 136 | LKR-200-200-509 | 370 | 298
W4- | 146 | LBXR-200-200-60 | 370
W4- | 147 | LKR-200-200-116 | 370 | 116
W4- | 148 | LBXR-200-200-60 | 370
W4- | 149 | LKR-200-200-338 | 370 | 338
W4- | 150 | LTROR-200-200-200-200-140-140-480 | 170
W4- | 151 | LFR-200-200-125-38-38-150 | 170
W4- | 152 | SR 125 | 170 | 95
W4- | 153 | DRU 125 | 170
W4- | 154 | SR 125 | 170 | 4796
W4- | 155 | TSRTR 125 | 170
W4- | 156 | LRTR 125 | 170 | 218
W4- | 157 | BTR 125 90 | 170
W4- | 158 | LRTR 125 | 170 | 945
W4- | 159 | BTR 125 90 | 170
W4- | 160 | Wywiewnik sufitowo-wirowy dn160 ze skrzynką rozprężną i przepustnicą np. NWPA160+SKZ160-125 firmy Flakt Bovent | 170
W4- | 150 | LTROR-200-200-200-200-140-140-480 | 200
W4- | 161 | LFR-200-200-150-25-25-150 | 200
W4- | 162 | SR 150 | 200 | 1994
W4- | 162 | SR 150 | 100 | 38
W4- | 163 | PSTR 150 100 | 100
W4- | 164 | DRU 100 | 100
W4- | 165 | SR 100 | 100 | 215
W4- | 166 | BU 100 90 | 100
W4- | 167 | SR 100 | 100 | 1071
W4- | 168 | BU 100 90 | 100
W4- | 169 | LRTR 100 | 100 | 95
W4- | 170 | Wywiewnik sufitowo-wirowy dn125 ze skrzynką rozprężną i przepustnicą np. NWPA125+SKZ125-100 firmy Flakt Bovent | 100
W4- | 162 | SR 150 | 100 | 198
W4- | 171 | RCU 150 100 | 100
W4- | 172 | SR 100 | 100 | 1874
W4- | 173 | TSRTR 100 | 100
W4- | 174 | BTR 100 90 | 100
W4- | 175 | LRTR 100 | 100 | 128
W4- | 176 | BTR 100 60 | 100
W4- | 177 | LRTR 100 | 100 | 4360
W4- | 178 | BTR 100 90 | 100
W4- | 179 | LRTR 100 | 100 | 711
W4- | 180 | BTR 100 90 | 100
W4- | 181 | LRTR 100 | 100 | 179
W4- | 182 | Wywiewnik sufitowo-wirowy dn125 ze skrzynką rozprężną i przepustnicą np. NWPA125+SKZ125-100 firmy Flakt Bovent | 100
W5a- | 1 | LKR-250-300-418 | 1420 | 418
W5a- | 2 | LBXR-250-300-90 | 1420
ciąg | numer kształtki | opis kształtki | przepływ | długość
|  |  | m3/h | mm
W5a- | 3 | LBXR-300-250-90 | 1420
W5a- | 4 | LKR-300-250-3531 | 1420 | 3531
W5a- | 5 | LBSR-300-250-300-432 | 1420
W5a- | 6 | LKR-300-250-490 | 1420 | 490
W5a- | 7 | LBXR-300-250-90 | 1420
W5a- | 8 | LKR-300-250-815 | 1420 | 815
W5a- | 9 | LBXR-300-250-90 | 1420
W5a- | 10 | LKR-300-250-1623 | 1420 | 1623
W5a- | 11 | LBXR-250-300-90 | 1420
W5a- | 12 | LKR-300-250-440 | 1420 | 440
W5a- | 13 | LBXR-250-300-90 | 1420
W5a- | 14 | LKR-300-250-1153 | 1420 | 86
W5a- | 14 | LKR-300-250-1153 | 1370 | 1067
W5a- | 30 | LBSR-300-250-340-413 | 1370
W5a- | 31 | LKR-300-250-1365 | 1370 | 428
W5a- | 31 | LKR-300-250-1365 | 1120 | 936
W5a- | 32 | LBXR-300-250-90 | 1120
W5a- | 33 | LKR-300-250-947 | 1120 | 947
W5a- | 34 | LBSR-300-250-280-493 | 1120
W5a- | 35 | LKR-300-250-400 | 1120 | 400
W5a- | 36 | LBXR-300-250-90 | 1120
W5a- | 37 | LKR-300-250-3573 | 1120 | 3573
W5a- | 38 | LBXR-250-300-60 | 1120
W5a- | 39 | LKR-250-300-186 | 1120 | 186
W5a- | 40 | LBXR-250-300-60 | 1120
W5a- | 41 | LKR-250-300-1699 | 1120 | 1699
W5a- | 42 | LBXR-300-250-90 | 1120
W5a- | 43 | LKR-300-250-6903 | 1120 | 203
W5a- | 43 | LKR-300-250-6903 | 275 | 150
W5a- | 44 | ILF 200 | 275
W5a- | 45 | DRU 200 | 275
W5a- | 46 | SR 200 | 275 | 95
W5a- | 47 | BU 200 90 | 275
W5a- | 48 | SR 200 | 275 | 95
W5a- | 49 | BU 200 60 | 275
W5a- | 50 | SR 200 | 275 | 128
W5a- | 51 | BU 200 60 | 275
W5a- | 52 | SR 200 | 275 | 2636
W5a- | 53 | BU 200 90 | 275
W5a- | 54 | SR 200 | 275 | 2449
W5a- | 55 | BU 200 15 | 275
W5a- | 56 | SR 200 | 275 | 327
W5a- | 57 | BU 200 15 | 275
W5a- | 58 | SR 200 | 275 | 223
W5a- | 59 | Wywiewnik sufitowo-wirowy dn250 ze skrzynką rozprężną i przepustnicą np. NWPA250+SKZ250-200 firmy Flakt Bovent | 275
W5a- | 43 | LKR-300-250-6903 | 845 | 1525
W5a- | 43 | LKR-300-250-6903 | 120 | 162
W5a- | 60 | ILTR 125 | 120
W5a- | 61 | DRU 125 | 120
W5a- | 62 | SR 125 | 120 | 174
W5a- | 63 | TSRTR 125 | 120
W5a- | 64 | LRTR 125 | 120 | 2574
W5a- | 65 | BU 125 90 | 120
W5a- | 66 | SR 125 | 120 | 2662
W5a- | 67 | BU 125 90 | 120
W5a- | 68 | SR 125 | 120 | 338
ciąg | numer kształtki | opis kształtki | przepływ | długość
|  |  | m3/h | mm
W5a- | 69 | Wywiewnik sufitowo-wirowy dn160 ze skrzynką rozprężną i przepustnicą np. NWPA160+SKZ160-125 firmy Flakt Bovent | 120
W5a- | 43 | LKR-300-250-6903 | 725 | 5002
W5a- | 43 | LKR-300-250-6903 | 150 | 150
W5a- | 70 | ILTR 125 | 150
W5a- | 71 | DRU 125 | 150
W5a- | 72 | SR 125 | 150 | 905
W5a- | 73 | BU 125 90 | 150
W5a- | 74 | SR 125 | 150 | 200
W5a- | 75 | BU 125 90 | 150
W5a- | 76 | LRTR 125 | 150 | 220
W5a- | 77 | Wywiewnik sufitowo-wirowy dn160 ze skrzynką rozprężną i przepustnicą np. NWPA160+SKZ160-125 firmy Flakt Bovent | 150
W5a- | 43 | LKR-300-250-6903 | 575 | 173
W5a- | 78 | LDR-300-250-300-200-0-0-150 | 575
W5a- | 79 | LKR-300-200-1631 | 575 | 1366
W5a- | 79 | LKR-300-200-1631 | 275 | 150
W5a- | 80 | ILU 200 | 275
W5a- | 81 | SR 200 | 275 | 171
W5a- | 82 | BU 200 90 | 275
W5a- | 83 | SR 200 | 275 | 95
W5a- | 84 | DRU 200 | 275
W5a- | 85 | LRTR 200 | 275 | 110
W5a- | 86 | BU 200 60 | 275
W5a- | 87 | SR 200 | 275 | 155
W5a- | 88 | BU 200 60 | 275
W5a- | 89 | SR 200 | 275 | 95
W5a- | 90 | Wywiewnik sufitowo-wirowy dn250 ze skrzynką rozprężną i przepustnicą np. NWPA250+SKZ250-200 firmy Flakt Bovent | 275
W5a- | 79 | LKR-300-200-1631 | 300 | 264
W5a- | 91 | LDR-300-200-200-150--50--50-150 | 300
W5a- | 92 | LKR-200-150-2383 | 300 | 2383
W5a- | 93 | LBXR-150-200-45 | 300
W5a- | 94 | LKR-200-150-164 | 300 | 164
W5a- | 95 | LBXR-150-200-45 | 300
W5a- | 96 | LKR-200-150-2430 | 300 | 2430
W5a- | 97 | LBXR-150-200-45 | 300
W5a- | 98 | LKR-200-150-164 | 300 | 164
W5a- | 99 | LBXR-150-200-45 | 300
W5a- | 100 | LKR-200-150-3745 | 300 | 3502
W5a- | 100 | LKR-200-150-3745 | 150 | 100
W5a- | 101 | ILF 160 | 150
W5a- | 102 | DRU 160 | 150
W5a- | 103 | SR 160 | 150 | 151
W5a- | 104 | BU 160 90 | 150
W5a- | 105 | SR 160 | 150 | 174
W5a- | 106 | BU 160 60 | 150
W5a- | 107 | SR 160 | 150 | 257
W5a- | 108 | BU 160 60 | 150
W5a- | 109 | SR 160 | 150 | 202
W5a- | 110 | Wywiewnik sufitowo-wirowy dn180 ze skrzynką rozprężną i przepustnicą np. NWPA180+SKZ180-160 firmy Flakt Bovent | 150
W5a- | 100 | LKR-200-150-3745 | 150 | 243
W5a- | 111 | LFR-200-150-125-38-12-150 | 150
W5a- | 112 | SR 125 | 150 | 6660
W5a- | 113 | BU 125 90 | 150
W5a- | 114 | SR 125 | 150 | 286
ciąg | numer kształtki | opis kształtki | przepływ | długość
|  |  | m3/h | mm
W5a- | 115 | BU 125 90 | 150
W5a- | 116 | SR 125 | 150 | 3195
W5a- | 117 | RCU 160 125 | 150
W5a- | 118 | SR 160 | 150 | 110
W5a- | 119 | BU 160 60 | 150
W5a- | 120 | SR 160 | 150 | 257
W5a- | 121 | BU 160 60 | 150
W5a- | 122 | LRTR 160 | 150 | 95
W5a- | 123 | Wywiewnik sufitowo-wirowy dn180 ze skrzynką rozprężną i przepustnicą np. NWPA180+SKZ180-160 firmy Flakt Bovent | 150
W5a- | 31 | LKR-300-250-1365 | 250 | 168
W5a- | 124 | LTR-100-200-125-P40-300 | 250
W5a- | 125 | LKR-200-100-210 | 250 | 107
W5a- | 125 | LKR-200-100-210 | 50 | 100
W5a- | 126 | ILU 80 | 50
W5a- | 127 | SR 80 | 50 | 95
W5a- | 128 | DRU 80 | 50
W5a- | 129 | SR 80 | 50 | 114
W5a- | 130 | BU 80 90 | 50
W5a- | 131 | SR 80 | 50 | 408
W5a- | 132 | Zawór sufitowy wywiewny dn80 np. KK-80 Flakt Bovent | 50
W5a- | 125 | LKR-200-100-210 | 200 | 103
W5a- | 133 | LBSR-200-100-125-243 | 200
W5a- | 134 | LKR-200-100-100 | 200 | 100
W5a- | 135 | LDR-200-100-150-100--25-0-100 | 200
W5a- | 136 | LKR-150-100-917 | 200 | 917
W5a- | 137 | LBXR-100-150-45 | 200
W5a- | 138 | LKR-150-100-121 | 200 | 121
W5a- | 139 | LBXR-100-150-45 | 200
W5a- | 140 | LDR-150-100-100-150--25-25-50 | 200
W5a- | 141 | LBXR-100-150-60 | 200
W5a- | 142 | LBSR-150-100-20-213 | 200
W5a- | 143 | LBXR-100-150-60 | 200
W5a- | 144 | LKR-100-150-441 | 200 | 441
W5a- | 145 | LBXR-100-150-90 | 200
W5a- | 146 | LKR-100-150-1046 | 200 | 1046
W5a- | 147 | LBXR-100-150-90 | 200
W5a- | 148 | LKR-100-150-3476 | 200 | 3476
W5a- | 149 | LBXR-100-150-90 | 200
W5a- | 150 | LKR-100-150-1069 | 200 | 1069
W5a- | 151 | LBXR-100-150-90 | 200
W5a- | 152 | LKR-100-150-1148 | 200 | 1028
W5a- | 152 | LKR-100-150-1148 | 50 | 75
W5a- | 153 | ILU 80 | 50
W5a- | 154 | SR 80 | 50 | 95
W5a- | 155 | DRU 80 | 50
W5a- | 156 | FD 80 44 | 50 | 44
W5a- | 157 | Zawór sufitowy wywiewny dn80 np. KK-80 Flakt Bovent | 50
W5a- | 152 | LKR-100-150-1148 | 150 | 121
W5a- | 158 | LORTR-100-150-125--13-13-100 | 150
W5a- | 159 | LRTR 125 | 150 | 736
W5a- | 160 | BTR 125 45 | 150
W5a- | 161 | LRTR 125 | 150 | 95
W5a- | 162 | BTR 125 90 | 150
W5a- | 163 | LRTR 125 | 150 | 428
W5a- | 164 | Wywiewnik sufitowo-wirowy dn160 ze skrzynką rozprężną i przepustnicą np. NWPA160+SKZ160-125 firmy Flakt Bovent | 150
ciąg | numer kształtki | opis kształtki | przepływ | długość
|  |  | m3/h | mm
W5a- | 14 | LKR-300-250-1153 | 50 | 150
W5a- | 15 | ILF 100 | 50
W5a- | 16 | DRU 100 | 50
W5a- | 17 | SR 100 | 50 | 379
W5a- | 18 | BU 100 90 | 50
W5a- | 19 | SR 100 | 50 | 770
W5a- | 20 | BU 100 90 | 50
W5a- | 21 | SR 100 | 50 | 5125
W5a- | 22 | BU 100 90 | 50
W5a- | 23 | SR 100 | 50 | 430
W5a- | 24 | BU 100 90 | 50
W5a- | 25 | SR 100 | 50 | 2775
W5a- | 26 | RCU 100 80 | 50
W5a- | 27 | SR 80 | 50 | 597
W5a- | 28 | FD 80 279 | 50 | 224
W5a- | 29 | Zawór sufitowy wywiewny dn80 np. KK-80 Flakt Bovent | 50
W5b- | 1 | SR 150 | 180 | 405
W5b- | 2 | BU 150 90 | 180
W5b- | 3 | SR 150 | 180 | 635
W5b- | 3 | SR 150 | 50 | 38
W5b- | 4 | PSU 150 80 | 50
W5b- | 5 | SR 80 | 50 | 95
W5b- | 6 | DRU 80 | 50
W5b- | 7 | SR 80 | 50 | 147
W5b- | 8 | BU 80 90 | 50
W5b- | 9 | SR 80 | 50 | 764
W5b- | 10 | BU 80 90 | 50
W5b- | 11 | SR 80 | 50 | 993
W5b- | 12 | Zawór sufitowy wywiewny dn80 np. KK-80 Flakt Bovent | 50
W5b- | 3 | SR 150 | 130 | 1128
W5b- | 13 | TCPU 150 150 | 100
W5b- | 22 | RCFU 150 100 | 100
W5b- | 23 | SR 100 | 100 | 1688
W5b- | 24 | BU 100 90 | 100
W5b- | 25 | SR 100 | 100 | 801
W5b- | 26 | BU 100 90 | 100
W5b- | 27 | SR 100 | 100 | 193
W5b- | 28 | Wywiewnik sufitowo-wirowy dn125 ze skrzynką rozprężną i przepustnicą np. NWPA125+SKZ125-100 firmy Flakt Bovent | 100
W5b- | 13 | TCPU 150 150 | 30
W5b- | 14 | SR 150 | 30 | 95
W5b- | 15 | RCLU 150 80 | 30
W5b- | 16 | SR 80 | 30 | 244
W5b- | 17 | BU 80 90 | 30
W5b- | 18 | SR 80 | 30 | 95
W5b- | 19 | DRU 80 | 30
W5b- | 20 | SR 80 | 30 | 798
W5b- | 21 | Zawór sufitowy wywiewny dn80 np. KK-80 Flakt Bovent | 30
W6- | 1 | LKR-300-400-215 | 1855 | 215
W6- | 2 | LTROR-300-300-300-400-140-140-580 | 585
W6- | 3 | LDR-300-400-200-200--100--100-200 | 585
W6- | 4 | LKR-200-200-4850 | 585 | 4850
W6- | 5 | LBXR-200-200-90 | 585
W6- | 6 | LKR-200-200-697 | 585 | 697
W6- | 7 | LBXR-200-200-45 | 585
W6- | 8 | LKR-200-200-249 | 585 | 249
W6- | 9 | LBXR-200-200-45 | 585
ciąg | numer kształtki | opis kształtki | przepływ | długość
|  |  | m3/h | mm
W6- | 10 | LKR-200-200-1233 | 585 | 1050
W6- | 10 | LKR-200-200-1233 | 300 | 100
W6- | 11 | ILF 200 | 300
W6- | 12 | DRU 200 | 300
W6- | 13 | SR 200 | 300 | 122
W6- | 14 | BU 200 90 | 300
W6- | 15 | SR 200 | 300 | 346
W6- | 16 | BU 200 90 | 300
W6- | 17 | SR 200 | 300 | 163
W6- | 18 | BU 200 90 | 300
W6- | 19 | SR 200 | 300 | 95
W6- | 20 | Wywiewnik sufitowo-wirowy dn250 ze skrzynką rozprężną i przepustnicą np. NWPA250+SKZ250-200 firmy Flakt Bovent | 300
W6- | 10 | LKR-200-200-1233 | 285 | 183
W6- | 21 | LFR-200-200-160-20-20-150 | 285
W6- | 22 | SR 160 | 285 | 95
W6- | 23 | BU 160 90 | 285
W6- | 24 | SR 160 | 285 | 4263
W6- | 25 | BU 160 45 | 285
W6- | 26 | SR 160 | 285 | 151
W6- | 27 | BU 160 45 | 285
W6- | 28 | SR 160 | 285 | 519
W6- | 29 | BU 160 90 | 285
W6- | 30 | SR 160 | 285 | 820
W6- | 30 | SR 160 | 215 | 40
W6- | 31 | PSTR 160 160 | 215
W6- | 32 | LRTR 160 | 215 | 275
W6- | 33 | BTR 160 45 | 215
W6- | 34 | LRTR 160 | 215 | 264
W6- | 35 | Wywiewnik sufitowo-wirowy dn200 ze skrzynką rozprężną i przepustnicą np. NWPA200+SKZ200-160 firmy Flakt Bovent | 215
W6- | 30 | SR 160 | 70 | 199
W6- | 36 | RCU 160 100 | 70
W6- | 37 | SR 100 | 70 | 462
W6- | 38 | TSRTR 100 | 70
W6- | 39 | LRTR 100 | 70 | 95
W6- | 40 | BTR 100 30 | 70
W6- | 41 | LRTR 100 | 70 | 242
W6- | 42 | BTR 100 30 | 70
W6- | 43 | LRTR 100 | 70 | 948
W6- | 44 | BTR 100 90 | 70
W6- | 45 | LRTR 100 | 70 | 3161
W6- | 46 | BTR 100 90 | 70
W6- | 47 | LRTR 100 | 70 | 387
W6- | 48 | Wywiewnik sufitowo-wirowy dn125 ze skrzynką rozprężną i przepustnicą np. NWPA125+SKZ125-100 firmy Flakt Bovent | 70
W6- | 2 | LTROR-300-300-300-400-140-140-580 | 1270
W6- | 49 | LKR-400-300-166 | 1270 | 166
W6- | 50 | LDR-400-300-300-250--100--50-200 | 1270
W6- | 51 | LKR-300-250-546 | 1270 | 546
W6- | 52 | LBXR-300-250-30 | 1270
W6- | 53 | LKR-300-250-323 | 1270 | 323
W6- | 54 | LBXR-300-250-30 | 1270
W6- | 55 | LKR-300-250-257 | 1270 | 125
W6- | 55 | LKR-300-250-257 | 270 | 150
W6- | 56 | ILF 160 | 270
W6- | 57 | NPU 160 | 270
ciąg | numer kształtki | opis kształtki | przepływ | długość
|  |  | m3/h | mm
W6- | 58 | SR 160 | 270 | 95
W6- | 59 | BU 160 90 | 270
W6- | 60 | SR 160 | 270 | 6526
W6- | 60 | SR 160 | 50 | 40
W6- | 61 | PSU 160 80 | 50
W6- | 62 | SR 80 | 50 | 95
W6- | 63 | DRU 80 | 50
W6- | 64 | SR 80 | 50 | 478
W6- | 65 | BU 80 90 | 50
W6- | 66 | SR 80 | 50 | 938
W6- | 67 | Zawór sufitowy wywiewny dn80 np. KK-80 Flakt Bovent | 50
W6- | 60 | SR 160 | 220 | 419
W6- | 68 | BU 160 90 | 220
W6- | 69 | SR 160 | 220 | 1535
W6- | 70 | BU 160 90 | 220
W6- | 71 | SR 160 | 220 | 588
W6- | 72 | BU 160 90 | 220
W6- | 73 | SR 160 | 220 | 528
W6- | 74 | Wywiewnik sufitowo-wirowy dn200 ze skrzynką rozprężną i przepustnicą np. NWPA200+SKZ200-160 firmy Flakt Bovent | 220
W6- | 55 | LKR-300-250-257 | 1000 | 132
W6- | 75 | LDR-300-250-300-200-0-0-150 | 1000
W6- | 76 | LKR-300-200-3091 | 1000 | 3091
W6- | 77 | LBXR-300-200-90 | 1000
W6- | 78 | LKR-300-200-100 | 1000 | 100
W6- | 79 | LBXR-300-200-90 | 1000
W6- | 80 | LKR-300-200-3018 | 1000 | 2760
W6- | 80 | LKR-300-200-3018 | 500 | 100
W6- | 81 | ILTR 250 | 500
W6- | 82 | LRTR 250 | 500 | 441
W6- | 83 | BTR 250 90 | 500
W6- | 84 | Wywiewnik sufitowo-wirowy dn315 ze skrzynką rozprężną i przepustnicą np. NWPA315+SKZ315-250 firmy Flakt Bovent | 500
W6- | 80 | LKR-300-200-3018 | 500 | 258
W6- | 85 | LORTR-300-200-250-25--50-250 | 500
W6- | 86 | LRTR 250 | 500 | 869
W6- | 87 | BTR 250 60 | 500
W6- | 88 | LRTR 250 | 500 | 416
W6- | 89 | BTR 250 60 | 500
W6- | 90 | LRTR 250 | 500 | 2149
W6- | 91 | BU 250 60 | 500
W6- | 92 | SR 250 | 500 | 339
W6- | 93 | BU 250 60 | 500
W6- | 94 | SR 250 | 500 | 277
W6- | 95 | Wywiewnik sufitowo-wirowy dn315 ze skrzynką rozprężną i przepustnicą np. NWPA315+SKZ315-250 firmy Flakt Bovent | 500
W7- | 1 | LKR-400-300-739 | 1525 | 739
W7- | 2 | LBXR-400-300-90 | 1525
W7- | 3 | LKR-400-300-298 | 1525 | 298
W7- | 4 | LTROR-300-300-300-400-140-140-580 | 820
W7- | 5 | LDR-300-400-250-250-0--150-200 | 820
W7- | 6 | LKR-250-250-2204 | 820 | 2036
W7- | 6 | LKR-250-250-2204 | 200 | 168
W7- | 7 | LORTR-250-250-160-45-0-200 | 200
W7- | 8 | LRTR 160 | 200 | 438
W7- | 9 | DRU 160 | 200
W7- | 10 | SR 160 | 200 | 304
ciąg | numer kształtki | opis kształtki | przepływ | długość
|  |  | m3/h | mm
W7- | 11 | TSRTR 160 | 200
W7- | 12 | LRTR 160 | 200 | 961
W7- | 13 | BTR 160 90 | 200
W7- | 14 | LRTR 160 | 200 | 953
W7- | 15 | BTR 160 90 | 200
W7- | 16 | LRTR 160 | 200 | 117
W7- | 17 | BU 160 90 | 200
W7- | 18 | SR 160 | 200 | 215
W7- | 19 | BU 160 90 | 200
W7- | 20 | SR 160 | 200 | 96
W7- | 21 | Wywiewnik sufitowo-wirowy dn200 ze skrzynką rozprężną i przepustnicą np. NWPA200+SKZ200-160 firmy Flakt Bovent | 200
W7- | 6 | LKR-250-250-2204 | 620 | 125
W7- | 22 | ILTR 250 | 620
W7- | 23 | LRTR 250 | 620 | 1341
W7- | 24 | BTR 250 90 | 620
W7- | 25 | LRTR 250 | 620 | 239
W7- | 26 | BTR 250 90 | 620
W7- | 27 | LRTR 250 | 620 | 1903
W7- | 28 | BTR 250 90 | 620
W7- | 29 | LRTR 250 | 620 | 240
W7- | 30 | BTR 250 90 | 620
W7- | 31 | Wywiewnik sufitowo-wirowy dn315 ze skrzynką rozprężną i przepustnicą np. NWPA315+SKZ315-250 firmy Flakt Bovent | 620
W7- | 4 | LTROR-300-300-300-400-140-140-580 | 705
W7- | 32 | LORTR-300-400-250-25--45-350 | 705
W7- | 33 | LRTR 250 | 705 | 451
W7- | 34 | DRU 250 | 705
W7- | 35 | SR 250 | 705 | 435
W7- | 36 | BU 250 45 | 705
W7- | 37 | SR 250 | 705 | 184
W7- | 38 | BU 250 45 | 705
W7- | 39 | LRTR 250 | 705 | 1832
W7- | 39 | LRTR 250 | 275 | 316
W7- | 40 | RCLTR 250 180 | 275
W7- | 41 | BTR 180 15 | 275
W7- | 42 | LRTR 180 | 275 | 90
W7- | 43 | BTR 180 15 | 275
W7- | 44 | LRTR 180 | 275 | 3774
W7- | 45 | BTR 180 90 | 275
W7- | 46 | LRTR 180 | 275 | 1303
W7- | 47 | BTR 180 90 | 275
W7- | 48 | LRTR 180 | 275 | 218
W7- | 49 | BTR 180 15 | 275
W7- | 50 | LRTR 180 | 275 | 90
W7- | 51 | BTR 180 15 | 275
W7- | 52 | LRTR 180 | 275 | 198
W7- | 53 | RCLTR 200 180 | 275
W7- | 54 | Wywiewnik sufitowo-wirowy dn250 ze skrzynką rozprężną i przepustnicą np. NWPA250+SKZ250-200 firmy Flakt Bovent | 275
W7- | 39 | LRTR 250 | 430 | 62
W7- | 55 | PSU 250 200 | 430
W7- | 56 | SR 200 | 430 | 638
W7- | 57 | BU 200 90 | 430
W7- | 58 | SR 200 | 430 | 513
W7- | 59 | BU 200 90 | 430
W7- | 60 | SR 200 | 430 | 656
ciąg | numer kształtki | opis kształtki | przepływ | długość
|  |  | m3/h | mm
W7- | 61 | DRU 200 | 430
W7- | 62 | SR 200 | 430 | 826
W7- | 63 | Wywiewnik sufitowo-wirowy dn250 ze skrzynką rozprężną i przepustnicą np. NWPA250+SKZ250-200 firmy Flakt Bovent | 430
W8- | 1 | LKR-250-200-547 | 700 | 547
W8- | 2 | LBXR-250-200-90 | 700
W8- | 3 | LDR-250-200-200-250--25-25-100 | 700
W8- | 4 | LBXR-250-200-90 | 700
W8- | 5 | LKR-200-250-358 | 700 | 358
W8- | 6 | LBXR-200-250-90 | 700
W8- | 7 | LBXR-200-250-90 | 700
W8- | 8 | LBXR-250-200-90 | 700
W8- | 9 | LKR-250-200-314 | 700 | 314
W8- | 10 | LBXR-250-200-90 | 700
W8- | 11 | LKR-250-200-1825 | 700 | 54
W8- | 11 | LKR-250-200-1825 | 650 | 1771
W8- | 12 | LBXR-250-200-90 | 650
W8- | 13 | LKR-250-200-834 | 650 | 391
W8- | 13 | LKR-250-200-834 | 100 | 100
W8- | 56 | ILU 100 | 100
W8- | 57 | SR 100 | 100 | 106
W8- | 58 | BU 100 90 | 100
W8- | 59 | SR 100 | 100 | 235
W8- | 60 | DRU 100 | 100
W8- | 61 | SR 100 | 100 | 1889
W8- | 61 | SR 100 | 50 | 25
W8- | 62 | PSU 100 80 | 50
W8- | 63 | SR 80 | 50 | 95
W8- | 64 | DRU 80 | 50
W8- | 65 | SR 80 | 50 | 163
W8- | 66 | BU 80 90 | 50
W8- | 67 | SR 80 | 50 | 1053
W8- | 68 | Zawór sufitowy wywiewny dn80 np. KK-80 Flakt Bovent | 50
W8- | 61 | SR 100 | 50 | 153
W8- | 69 | RCU 100 80 | 50
W8- | 70 | SR 80 | 50 | 608
W8- | 71 | BU 80 90 | 50
W8- | 72 | SR 80 | 50 | 1053
W8- | 73 | Zawór sufitowy wywiewny dn80 np. KK-80 Flakt Bovent | 50
W8- | 13 | LKR-250-200-834 | 550 | 19
W8- | 13 | LKR-250-200-834 | 500 | 424
W8- | 14 | LORTR-250-200-200-50-0-200 | 500
W8- | 15 | LRTR 200 | 500 | 2231
W8- | 16 | BTR 200 90 | 500
W8- | 17 | LRTR 200 | 500 | 498
W8- | 18 | BTR 200 90 | 500
W8- | 19 | LRTR 200 | 500 | 701
W8- | 20 | BTR 200 90 | 500
W8- | 21 | LRTR 200 | 500 | 746
W8- | 22 | BTR 200 90 | 500
W8- | 23 | LRTR 200 | 500 | 1778
W8- | 24 | BTR 200 60 | 500
W8- | 25 | LRTR 200 | 500 | 123
W8- | 26 | BTR 200 60 | 500
W8- | 27 | LRTR 200 | 500 | 109
W8- | 28 | BTR 200 45 | 500
W8- | 29 | LRTR 200 | 500 | 95
ciąg | numer kształtki | opis kształtki | przepływ | długość
|  |  | m3/h | mm
W8- | 30 | BTR 200 45 | 500
W8- | 31 | LRTR 200 | 500 | 1354
W8- | 32 | BTR 200 90 | 500
W8- | 33 | LRTR 200 | 500 | 160
W8- | 34 | BTR 200 45 | 500
W8- | 35 | LRTR 200 | 500 | 99
W8- | 36 | BTR 200 45 | 500
W8- | 37 | LRTR 200 | 500 | 1721
W8- | 37 | LRTR 200 | 250 | 336
W8- | 38 | RCLTR 200 160 | 250
W8- | 39 | LRTR 160 | 250 | 168
W8- | 40 | BTR 160 90 | 250
W8- | 41 | LRTR 160 | 250 | 247
W8- | 42 | BTR 160 90 | 250
W8- | 43 | LRTR 160 | 250 | 244
W8- | 44 | BU 160 60 | 250
W8- | 45 | SR 160 | 250 | 166
W8- | 46 | BU 160 60 | 250
W8- | 47 | SR 160 | 250 | 95
W8- | 48 | Wywiewnik sufitowo-wirowy dn200 ze skrzynką rozprężną i przepustnicą np. NWPA200+SKZ200-160 firmy Flakt Bovent | 250
W8- | 37 | LRTR 200 | 250 | 50
W8- | 49 | PSU 200 160 | 250
W8- | 50 | SR 160 | 250 | 324
W8- | 51 | BU 160 90 | 250
W8- | 52 | SR 160 | 250 | 98
W8- | 53 | BU 160 60 | 250
W8- | 54 | LRTR 160 | 250 | 700
W8- | 55 | Wywiewnik sufitowo-wirowy dn200 ze skrzynką rozprężną i przepustnicą np. NWPA200+SKZ200-160 firmy Flakt Bovent | 250
W8- | 13 | LKR-250-200-834 | 50 | 125
W8- | 74 | ILU 80 | 50
W8- | 75 | SR 80 | 50 | 169
W8- | 76 | BU 80 90 | 50
W8- | 77 | SR 80 | 50 | 185
W8- | 78 | DRU 80 | 50
W8- | 79 | SR 80 | 50 | 1078
W8- | 80 | Zawór sufitowy wywiewny dn80 np. KK-80 Flakt Bovent | 50
W8- | 11 | LKR-250-200-1825 | 50 | 125
W8- | 81 | ILF 80 | 50
W8- | 82 | DRU 80 | 50
W8- | 83 | SR 80 | 50 | 310
W8- | 84 | BU 80 90 | 50
W8- | 85 | SR 80 | 50 | 1363
W8- | 86 | Zawór sufitowy wywiewny dn80 np. KK-80 Flakt Bovent | 50
W12- | 1 | SR 125 | 150 | 372
W12- | 2 | TCU 125 125 | 50
W12- | 3 | SR 125 | 50 | 142
W12- | 4 | RCU 125 80 | 50
W12- | 5 | SR 80 | 50 | 1004
W12- | 6 | BU 80 90 | 50
W12- | 7 | SR 80 | 50 | 100
W12- | 8 | BU 80 90 | 50
W12- | 9 | SR 80 | 50 | 258
W12- | 10 | BU 80 90 | 50
W12- | 11 | SR 80 | 50 | 359
W12- | 12 | BU 80 90 | 50
ciąg | numer kształtki | opis kształtki | przepływ | długość
|  |  | m3/h | mm
W12- | 13 | SR 80 | 50 | 4575
W12- | 14 | BU 80 90 | 50
W12- | 15 | SR 80 | 50 | 870
W12- | 16 | BU 80 90 | 50
W12- | 17 | SR 80 | 50 | 2628
W12- | 18 | BU 80 90 | 50
W12- | 19 | SR 80 | 50 | 443
W12- | 20 | BU 80 30 | 50
W12- | 21 | SR 80 | 50 | 106
W12- | 22 | BU 80 30 | 50
W12- | 23 | SR 80 | 50 | 219
W12- | 24 | BU 80 60 | 50
W12- | 25 | SR 80 | 50 | 173
W12- | 26 | BU 80 60 | 50
W12- | 27 | SR 80 | 50 | 1402
W12- | 28 | BU 80 90 | 50
W12- | 29 | SR 80 | 50 | 243
W12- | 30 | Zawór sufitowy wywiewny dn80 np. KK-80 Flakt Bovent | 50
W12- | 2 | TCU 125 125 | 100
W12- | 31 | RCFU 125 100 | 100
W12- | 32 | SR 100 | 100 | 1278
W12- | 33 | BU 100 90 | 100
W12- | 34 | SR 100 | 100 | 680
W12- | 35 | BU 100 60 | 100
W12- | 36 | SR 100 | 100 | 173
W12- | 37 | BU 100 60 | 100
W12- | 38 | SR 100 | 100 | 136
W12- | 39 | BU 100 60 | 100
W12- | 40 | SR 100 | 100 | 173
W12- | 41 | BU 100 60 | 100
W12- | 42 | SR 100 | 100 | 95
W12- | 43 | BU 100 90 | 100
W12- | 44 | SR 100 | 100 | 2266
W12- | 45 | BU 100 90 | 100
W12- | 46 | SR 100 | 100 | 100
W12- | 47 | BU 100 90 | 100
W12- | 48 | SR 100 | 100 | 3388
W12- | 49 | BU 100 90 | 100
W12- | 50 | SR 100 | 100 | 871
W12- | 51 | BU 100 90 | 100
W12- | 52 | SR 100 | 100 | 95
W12- | 53 | Wywiewnik sufitowo-wirowy dn125 ze skrzynką rozprężną i przepustnicą np. NWPA125+SKZ125-100 firmy Flakt Bovent | 100
W13a- | 1 | SR 125 | 150 | 137
W13a- | 2 | TCPU 125 125 | 50
W13a- | 3 | SR 125 | 50 | 274
W13a- | 4 | RCU 125 80 | 50
W13a- | 5 | SR 80 | 50 | 1411
W13a- | 6 | BU 80 90 | 50
W13a- | 7 | SR 80 | 50 | 100
W13a- | 8 | BU 80 90 | 50
W13a- | 9 | SR 80 | 50 | 4545
W13a- | 10 | BU 80 90 | 50
W13a- | 11 | SR 80 | 50 | 870
W13a- | 12 | BU 80 90 | 50
W13a- | 13 | SR 80 | 50 | 555
W13a- | 14 | BU 80 60 | 50
ciąg | numer kształtki | opis kształtki | przepływ | długość
|  |  | m3/h | mm
W13a- | 15 | SR 80 | 50 | 103
W13a- | 16 | BU 80 60 | 50
W13a- | 17 | SR 80 | 50 | 1187
W13a- | 18 | BU 80 90 | 50
W13a- | 19 | SR 80 | 50 | 1093
W13a- | 20 | BU 80 90 | 50
W13a- | 21 | SR 80 | 50 | 263
W13a- | 22 | Zawór sufitowy wywiewny dn80 np. KK-80 Flakt Bovent | 50
W13a- | 2 | TCPU 125 125 | 100
W13a- | 23 | RCFU 125 100 | 100
W13a- | 24 | SR 100 | 100 | 2168
W13a- | 25 | BU 100 90 | 100
W13a- | 26 | SR 100 | 100 | 1634
W13a- | 27 | BU 100 90 | 100
W13a- | 28 | SR 100 | 100 | 100
W13a- | 29 | BU 100 90 | 100
W13a- | 30 | SR 100 | 100 | 1563
W13a- | 31 | BU 100 30 | 100
W13a- | 32 | SR 100 | 100 | 141
W13a- | 33 | BU 100 90 | 100
W13a- | 34 | RCFU 100 80 | 100
W13a- | 35 | SR 80 | 100 | 1007
W13a- | 36 | Zawór sufitowy wywiewny dn80 np. KK-80 Flakt Bovent | 100
W13b- | 1 | SR 125 | 210 | 124
W13b- | 2 | BU 125 90 | 210
W13b- | 3 | SR 125 | 210 | 435
W13b- | 4 | TCU 125 125 | 110
W13b- | 31 | SR 125 | 110 | 95
W13b- | 32 | DRU 125 | 110
W13b- | 33 | SR 125 | 110 | 603
W13b- | 33 | SR 125 | 80 | 31
W13b- | 34 | PSU 125 100 | 80
W13b- | 35 | SR 100 | 80 | 151
W13b- | 36 | DRU 100 | 80
W13b- | 37 | SR 100 | 80 | 104
W13b- | 38 | BU 100 90 | 80
W13b- | 39 | SR 100 | 80 | 1368
W13b- | 40 | Zawór sufitowy wywiewny dn100 np. KK-100 Flakt Bovent | 80
W13b- | 33 | SR 125 | 30 | 106
W13b- | 41 | RCU 125 80 | 30
W13b- | 42 | SR 80 | 30 | 1986
W13b- | 43 | BU 80 90 | 30
W13b- | 44 | SR 80 | 30 | 2073
W13b- | 45 | BU 80 90 | 30
W13b- | 46 | SR 80 | 30 | 1363
W13b- | 47 | Zawór sufitowy wywiewny dn80 np. KK-80 Flakt Bovent | 30
W13b- | 4 | TCU 125 125 | 100
W13b- | 5 | RCFU 125 100 | 100
W13b- | 6 | SR 100 | 100 | 1231
W13b- | 7 | BU 100 90 | 100
W13b- | 8 | SR 100 | 100 | 9683
W13b- | 8 | SR 100 | 50 | 25
W13b- | 9 | PSU 100 80 | 50
W13b- | 10 | SR 80 | 50 | 95
W13b- | 11 | DRU 80 | 50
W13b- | 12 | SR 80 | 50 | 180
W13b- | 13 | BU 80 90 | 50
ciąg | numer kształtki | opis kształtki | przepływ | długość
|  |  | m3/h | mm
W13b- | 14 | SR 80 | 50 | 5390
W13b- | 15 | BU 80 90 | 50
W13b- | 16 | SR 80 | 50 | 823
W13b- | 17 | Zawór sufitowy wywiewny dn80 np. KK-80 Flakt Bovent | 50
W13b- | 8 | SR 100 | 50 | 117
W13b- | 18 | RCU 100 80 | 50
W13b- | 19 | SR 80 | 50 | 634
W13b- | 20 | BU 80 90 | 50
W13b- | 21 | SR 80 | 50 | 1995
W13b- | 22 | BU 80 90 | 50
W13b- | 23 | SR 80 | 50 | 310
W13b- | 24 | BU 80 90 | 50
W13b- | 25 | SR 80 | 50 | 1995
W13b- | 26 | BU 80 90 | 50
W13b- | 27 | SR 80 | 50 | 305
W13b- | 28 | BU 80 90 | 50
W13b- | 29 | SR 80 | 50 | 1243
W13b- | 30 | Zawór sufitowy wywiewny dn80 np. KK-80 Flakt Bovent | 50
W14a- | 1 | LKR-250-200-1214 | 575 | 1214
W14a- | 2 | LBXR-250-200-90 | 575
W14a- | 3 | LKR-200-250-682 | 575 | 682
W14a- | 4 | LBXR-200-250-90 | 575
W14a- | 5 | LKR-200-250-1001 | 575 | 1001
W14a- | 6 | LBXR-250-200-45 | 575
W14a- | 7 | LKR-200-250-229 | 575 | 229
W14a- | 8 | LBXR-250-200-45 | 575
W14a- | 9 | LKR-200-250-3617 | 575 | 3296
W14a- | 9 | LKR-200-250-3617 | 500 | 321
W14a- | 10 | LBXR-250-200-90 | 500
W14a- | 11 | LKR-200-250-220 | 500 | 220
W14a- | 12 | LBXR-250-200-90 | 500
W14a- | 13 | LORTR-250-200-200-5-0-171 | 500
W14a- | 14 | LRTR 200 | 500 | 98
W14a- | 15 | BTR 200 90 | 500
W14a- | 16 | LRTR 200 | 500 | 6364
W14a- | 16 | LRTR 200 | 250 | 114
W14a- | 48 | RCLTR 200 160 | 250
W14a- | 49 | LRTR 160 | 250 | 621
W14a- | 50 | BTR 160 90 | 250
W14a- | 51 | LRTR 160 | 250 | 850
W14a- | 52 | BTR 160 90 | 250
W14a- | 53 | LRTR 160 | 250 | 669
W14a- | 53 | LRTR 160 | 75 | 40
W14a- | 54 | PSU 160 100 | 75
W14a- | 55 | SR 100 | 75 | 95
W14a- | 56 | DRU 100 | 75
W14a- | 57 | SR 100 | 75 | 95
W14a- | 58 | BU 100 90 | 75
W14a- | 59 | SR 100 | 75 | 126
W14a- | 60 | BU 100 90 | 75
W14a- | 61 | SR 100 | 75 | 238
W14a- | 62 | Zawór sufitowy wywiewny dn100 np. KK-100 Flakt Bovent | 75
W14a- | 53 | LRTR 160 | 175 | 155
W14a- | 63 | RCLTR 160 125 | 175
W14a- | 64 | LRTR 125 | 175 | 651
W14a- | 64 | LRTR 125 | 75 | 31
W14a- | 65 | PSU 125 100 | 75
ciąg | numer kształtki | opis kształtki | przepływ | długość
|  |  | m3/h | mm
W14a- | 66 | SR 100 | 75 | 95
W14a- | 67 | DRU 100 | 75
W14a- | 68 | SR 100 | 75 | 95
W14a- | 69 | BU 100 90 | 75
W14a- | 70 | SR 100 | 75 | 145
W14a- | 71 | BU 100 90 | 75
W14a- | 72 | SR 100 | 75 | 238
W14a- | 73 | Zawór sufitowy wywiewny dn100 np. KK-100 Flakt Bovent | 75
W14a- | 64 | LRTR 125 | 100 | 119
W14a- | 74 | RCLTR 125 100 | 100
W14a- | 75 | LRTR 100 | 100 | 103
W14a- | 76 | BTR 100 30 | 100
W14a- | 77 | LRTR 100 | 100 | 152
W14a- | 78 | BTR 100 30 | 100
W14a- | 79 | LRTR 100 | 100 | 689
W14a- | 80 | BU 100 90 | 100
W14a- | 81 | SR 100 | 100 | 95
W14a- | 82 | BU 100 90 | 100
W14a- | 83 | SR 100 | 100 | 238
W14a- | 84 | Zawór sufitowy wywiewny dn100 np. KK-100 Flakt Bovent | 100
W14a- | 16 | LRTR 200 | 250 | 50
W14a- | 17 | PSTR 200 160 | 250
W14a- | 18 | LRTR 160 | 250 | 1888
W14a- | 19 | BTR 160 90 | 250
W14a- | 20 | LRTR 160 | 250 | 726
W14a- | 21 | BTR 160 90 | 250
W14a- | 22 | LRTR 160 | 250 | 850
W14a- | 23 | BTR 160 90 | 250
W14a- | 24 | LRTR 160 | 250 | 997
W14a- | 24 | LRTR 160 | 75 | 40
W14a- | 25 | PSU 160 100 | 75
W14a- | 26 | SR 100 | 75 | 95
W14a- | 27 | DRU 100 | 75
W14a- | 28 | SR 100 | 75 | 177
W14a- | 29 | BU 100 90 | 75
W14a- | 30 | SR 100 | 75 | 238
W14a- | 31 | Zawór sufitowy wywiewny dn100 np. KK-100 Flakt Bovent | 75
W14a- | 24 | LRTR 160 | 175 | 92
W14a- | 32 | RCLTR 160 125 | 175
W14a- | 33 | LRTR 125 | 175 | 733
W14a- | 33 | LRTR 125 | 75 | 31
W14a- | 34 | PSU 125 100 | 75
W14a- | 35 | SR 100 | 75 | 95
W14a- | 36 | DRU 100 | 75
W14a- | 37 | SR 100 | 75 | 192
W14a- | 38 | BU 100 90 | 75
W14a- | 39 | SR 100 | 75 | 238
W14a- | 40 | Zawór sufitowy wywiewny dn100 np. KK-100 Flakt Bovent | 75
W14a- | 33 | LRTR 125 | 100 | 88
W14a- | 41 | RCLTR 125 100 | 100
W14a- | 42 | LRTR 100 | 100 | 820
W14a- | 43 | BU 100 90 | 100
W14a- | 44 | SR 100 | 100 | 365
W14a- | 45 | BU 100 90 | 100
W14a- | 46 | SR 100 | 100 | 238
W14a- | 47 | Zawór sufitowy wywiewny dn100 np. KK-100 Flakt Bovent | 100
W14a- | 9 | LKR-200-250-3617 | 75 | 100
ciąg | numer kształtki | opis kształtki | przepływ | długość
|  |  | m3/h | mm
W14a- | 85 | ILF 100 | 75
W14a- | 86 | DRU 100 | 75
W14a- | 87 | SR 100 | 75 | 1699
W14a- | 88 | BU 100 90 | 75
W14a- | 89 | SR 100 | 75 | 598
W14a- | 90 | Zawór sufitowy wywiewny dn100 np. KK-100 Flakt Bovent | 75
W14b- | 1 | SR 100 | 215 | 446
W14b- | 2 | BU 100 90 | 215
W14b- | 3 | SR 100 | 215 | 1501
W14b- | 4 | BU 100 90 | 215
W14b- | 5 | SR 100 | 215 | 176
W14b- | 5 | SR 100 | 75 | 25
W14b- | 6 | PSU 100 80 | 75
W14b- | 7 | SR 80 | 75 | 95
W14b- | 8 | DRU 80 | 75
W14b- | 9 | SR 80 | 75 | 903
W14b- | 10 | Zawór sufitowy wywiewny dn80 np. KK-80 Flakt Bovent | 75
W14b- | 5 | SR 100 | 140 | 1507
W14b- | 5 | SR 100 | 70 | 25
W14b- | 11 | PSU 100 80 | 70
W14b- | 12 | SR 80 | 70 | 95
W14b- | 13 | DRU 80 | 70
W14b- | 14 | SR 80 | 70 | 903
W14b- | 15 | Zawór sufitowy wywiewny dn80 np. KK-80 Flakt Bovent | 70
W14b- | 5 | SR 100 | 70 | 92
W14b- | 16 | RCU 100 80 | 70
W14b- | 17 | SR 80 | 70 | 1200
W14b- | 18 | BU 80 90 | 70
W14b- | 19 | SR 80 | 70 | 1053
W14b- | 20 | Zawór sufitowy wywiewny dn80 np. KK-80 Flakt Bovent | 70
W15- | 1 | LRTR 160 | 250 | 1372
W15- | 2 | BTR 160 90 | 250
W15- | 3 | LRTR 160 | 250 | 3241
W15- | 4 | BTR 160 90 | 250
W15- | 5 | LRTR 160 | 250 | 160
W15- | 6 | BTR 160 90 | 250
W15- | 7 | LRTR 160 | 250 | 225
W15- | 8 | BTR 160 90 | 250
W15- | 9 | LRTR 160 | 250 | 3152
W15- | 10 | BTR 160 90 | 250
W15- | 11 | LRTR 160 | 250 | 1899
W15- | 12 | BTR 160 90 | 250
W15- | 13 | LRTR 160 | 250 | 310
W15- | 14 | BTR 160 90 | 250
W15- | 15 | LRTR 160 | 250 | 2260
W15- | 16 | BTR 160 45 | 250
W15- | 17 | LRTR 160 | 250 | 176
W15- | 18 | BTR 160 45 | 250
W15- | 19 | LRTR 160 | 250 | 2832
W15- | 20 | BTR 160 45 | 250
W15- | 21 | LRTR 160 | 250 | 423
W15- | 22 | BTR 160 45 | 250
W15- | 23 | LRTR 160 | 250 | 108
W15- | 24 | RCLTR 200 160 | 250
W15- | 25 | LRTR 200 | 250 | 357
W15- | 26 | BTR 200 90 | 250
ciąg | numer kształtki | opis kształtki | przepływ | długość
|  |  | m3/h | mm
W15- | 27 | Wywiewnik sufitowo-wirowy dn250 ze skrzynką rozprężną i przepustnicą np. NWPA250+SKZ250-200 firmy Flakt Bovent | 250
W16- | 1 | SR 160 | 330 | 376
W16- | 2 | BU 160 90 | 330
W16- | 3 | SR 160 | 330 | 3870
W16- | 4 | BU 160 60 | 330
W16- | 5 | SR 160 | 330 | 162
W16- | 6 | BU 160 60 | 330
W16- | 7 | SR 160 | 330 | 244
W16- | 8 | BU 160 90 | 330
W16- | 9 | SR 160 | 330 | 601
W16- | 10 | BU 160 90 | 330
W16- | 11 | SR 160 | 330 | 1258
W16- | 12 | BU 160 90 | 330
W16- | 13 | SR 160 | 330 | 810
W16- | 14 | BU 160 90 | 330
W16- | 15 | SR 160 | 330 | 104
W16- | 16 | LFR-200-100-160-20-0-150 | 330
W16- | 17 | LKR-200-100-2467 | 330 | 2467
W16- | 18 | LFR-200-100-160-20--30-150 | 330
W16- | 19 | SR 160 | 330 | 317
W16- | 20 | BU 160 90 | 330
W16- | 21 | SR 160 | 330 | 190
W16- | 22 | BU 160 90 | 330
W16- | 23 | SR 160 | 330 | 825
W16- | 24 | LFR-200-100-160-20-0-150 | 330
W16- | 25 | LKR-200-100-167 | 330 | 167
W16- | 26 | LBSR-200-100-130-264 | 330
W16- | 27 | LKR-200-100-186 | 330 | 186
W16- | 28 | LBSR-200-100-210-253 | 330
W16- | 29 | LKR-200-100-3382 | 330 | 3382
W16- | 30 | LTROR-200-200-200-100-140-140-480 | 210
W16- | 75 | LKR-200-100-887 | 210 | 887
W16- | 76 | LBSR-200-100-110-327 | 210
W16- | 77 | LKR-200-100-407 | 210 | 407
W16- | 78 | LKSR-200-100-100 | 210
W16- | 79 | LKR-200-100-8616 | 210 | 8438
W16- | 79 | LKR-200-100-8616 | 70 | 100
W16- | 80 | ILF 100 | 70
W16- | 81 | NPU 100 | 70
W16- | 82 | SR 100 | 70 | 664
W16- | 83 | DRU 100 | 70
W16- | 84 | SR 100 | 70 | 2719
W16- | 85 | BU 100 90 | 70
W16- | 86 | SR 100 | 70 | 95
W16- | 87 | kratka wentylacyjna dn100 z przepustnicą | 70
W16- | 79 | LKR-200-100-8616 | 140 | 178
W16- | 88 | LDR-200-100-150-100-0-0-100 | 140
W16- | 89 | LKR-150-100-1763 | 140 | 1763
W16- | 90 | LBXR-100-150-45 | 140
W16- | 91 | LKR-150-100-100 | 140 | 100
W16- | 92 | LBXR-100-150-45 | 140
W16- | 93 | LKR-150-100-1656 | 140 | 1377
W16- | 93 | LKR-150-100-1656 | 70 | 75
W16- | 94 | ILU 100 | 70
W16- | 95 | SR 100 | 70 | 807
W16- | 96 | kratka wentylacyjna dn100 z przepustnicą | 70
ciąg | numer kształtki | opis kształtki | przepływ | długość
|  |  | m3/h | mm
W16- | 93 | LKR-150-100-1656 | 70 | 279
W16- | 97 | LFR-150-100-100-25-0-100 | 70
W16- | 98 | SR 100 | 70 | 4506
W16- | 99 | BU 100 90 | 70
W16- | 100 | SR 100 | 70 | 786
W16- | 101 | kratka wentylacyjna dn100 z przepustnicą | 70
W16- | 30 | LTROR-200-200-200-100-140-140-480 | 120
W16- | 31 | LFR-200-100-100-50-0-150 | 120
W16- | 32 | SR 100 | 120 | 181
W16- | 33 | BU 100 15 | 120
W16- | 34 | SR 100 | 120 | 167
W16- | 35 | BU 100 15 | 120
W16- | 36 | SR 100 | 120 | 9352
W16- | 37 | BU 100 90 | 120
W16- | 38 | SR 100 | 120 | 258
W16- | 39 | BU 100 60 | 120
W16- | 40 | SR 100 | 120 | 219
W16- | 41 | BU 100 60 | 120
W16- | 42 | SR 100 | 120 | 2377
W16- | 42 | SR 100 | 50 | 3097
W16- | 48 | BU 100 45 | 50
W16- | 49 | SR 100 | 50 | 239
W16- | 50 | BU 100 45 | 50
W16- | 51 | SR 100 | 50 | 812
W16- | 52 | BU 100 60 | 50
W16- | 53 | SR 100 | 50 | 254
W16- | 54 | BU 100 60 | 50
W16- | 55 | SR 100 | 50 | 312
W16- | 56 | BU 100 90 | 50
W16- | 57 | SR 100 | 50 | 1684
W16- | 58 | BU 100 90 | 50
W16- | 59 | SR 100 | 50 | 130
W16- | 60 | BU 100 90 | 50
W16- | 61 | SR 100 | 50 | 465
W16- | 62 | BU 100 90 | 50
W16- | 63 | SR 100 | 50 | 1000
W16- | 64 | BU 100 90 | 50
W16- | 65 | SR 100 | 50 | 1645
W16- | 66 | BU 100 90 | 50
W16- | 67 | SR 100 | 50 | 1742
W16- | 68 | BU 100 90 | 50
W16- | 69 | SR 100 | 50 | 115
W16- | 70 | BU 100 90 | 50
W16- | 71 | SR 100 | 50 | 6909
W16- | 72 | BU 100 90 | 50
W16- | 73 | SR 100 | 50 | 1018
W16- | 74 | Zawór sufitowy wywiewny dn100 np. KK-100 Flakt Bovent | 50
W16- | 42 | SR 100 | 70 | 25
W16- | 43 | PSU 100 100 | 70
W16- | 44 | SR 100 | 70 | 95
W16- | 45 | DRU 100 | 70
W16- | 46 | SR 100 | 70 | 95
W16- | 47 | zawór pożarowy dn100 | 70
W17- | 1 | SR 100 | 50 | 447
W17- | 2 | BU 100 90 | 50
W17- | 3 | SR 100 | 50 | 998
W17- | 4 | BU 100 90 | 50
ciąg | numer kształtki | opis kształtki | przepływ | długość
|  |  | m3/h | mm
W17- | 5 | SR 100 | 50 | 657
W17- | 6 | BU 100 90 | 50
W17- | 7 | SR 100 | 50 | 2170
W17- | 8 | BU 100 90 | 50
W17- | 9 | SR 100 | 50 | 524
W17- | 10 | BU 100 90 | 50
W17- | 11 | SR 100 | 50 | 1557
W17- | 12 | BU 100 90 | 50
W17- | 13 | SR 100 | 50 | 152
W17- | 14 | BU 100 30 | 50
W17- | 15 | RCFU 100 80 | 50
W17- | 16 | SR 80 | 50 | 1188
W17- | 17 | Zawór sufitowy wywiewny dn80 np. KK-80 Flakt Bovent | 50
W18- | 1 | SR 180 | 360 | 360
W18- | 2 | BU 180 90 | 360
W18- | 3 | SR 180 | 360 | 220
W18- | 4 | BU 180 90 | 360
W18- | 5 | SR 180 | 360 | 90
W18- | 6 | BU 180 90 | 360
W18- | 7 | SR 180 | 360 | 468
W18- | 8 | BU 180 60 | 360
W18- | 9 | SR 180 | 360 | 192
W18- | 10 | BU 180 60 | 360
W18- | 11 | SR 180 | 360 | 1082
W18- | 12 | BU 180 90 | 360
W18- | 13 | SR 180 | 360 | 729
W18- | 13 | SR 180 | 180 | 45
W18- | 14 | PSU 180 160 | 180
W18- | 15 | SR 160 | 180 | 219
W18- | 16 | DRU 160 | 180
W18- | 17 | SR 160 | 180 | 1403
W18- | 18 | BU 160 90 | 180
W18- | 19 | SR 160 | 180 | 527
W18- | 20 | BU 160 90 | 180
W18- | 21 | SR 160 | 180 | 95
W18- | 22 | Wywiewnik sufitowo-wirowy dn180 ze skrzynką rozprężną i przepustnicą np. NWPA180+SKZ180-160 firmy Flakt Bovent | 180
W18- | 13 | SR 180 | 180 | 110
W18- | 23 | RCU 180 160 | 180
W18- | 24 | SR 160 | 180 | 2145
W18- | 25 | BU 160 90 | 180
W18- | 26 | SR 160 | 180 | 1678
W18- | 27 | BU 160 90 | 180
W18- | 28 | SR 160 | 180 | 527
W18- | 29 | BU 160 90 | 180
W18- | 30 | SR 160 | 180 | 95
W18- | 31 | Wywiewnik sufitowo-wirowy dn180 ze skrzynką rozprężną i przepustnicą np. NWPA180+SKZ180-160 firmy Flakt Bovent | 180
W19- | 1 | SR 180 | 360 | 158
W19- | 2 | BU 180 90 | 360
W19- | 3 | SR 180 | 360 | 313
W19- | 4 | BU 180 15 | 360
W19- | 5 | SR 180 | 360 | 222
W19- | 6 | BU 180 15 | 360
W19- | 7 | SR 180 | 360 | 5883
W19- | 8 | BU 180 90 | 360
W19- | 9 | SR 180 | 360 | 1230
ciąg | numer kształtki | opis kształtki | przepływ | długość
|  |  | m3/h | mm
W19- | 10 | BU 180 90 | 360
W19- | 11 | SR 180 | 360 | 249
W19- | 12 | BU 180 60 | 360
W19- | 13 | SR 180 | 360 | 185
W19- | 14 | BU 180 60 | 360
W19- | 15 | SR 180 | 360 | 88
W19- | 15 | SR 180 | 310 | 1150
W19- | 16 | BU 180 90 | 310
W19- | 17 | SR 180 | 310 | 1809
W19- | 17 | SR 180 | 200 | 45
W19- | 18 | PSTR 180 160 | 200
W19- | 19 | DRU 160 | 200
W19- | 20 | THTR 160 544 | 200 | 531
W19- | 21 | BTR 160 90 | 200
W19- | 22 | Wywiewnik sufitowo-wirowy dn200 ze skrzynką rozprężną i przepustnicą np. NWPA200+SKZ200-160 firmy Flakt Bovent | 200
W19- | 17 | SR 180 | 110 | 178
W19- | 23 | RCU 180 100 | 110
W19- | 24 | SR 100 | 110 | 1014
W19- | 25 | BU 100 90 | 110
W19- | 26 | SR 100 | 110 | 1085
W19- | 27 | BU 100 90 | 110
W19- | 28 | SR 100 | 110 | 997
W19- | 29 | BU 100 60 | 110
W19- | 30 | SR 100 | 110 | 139
W19- | 31 | BU 100 60 | 110
W19- | 32 | SR 100 | 110 | 162
W19- | 33 | Wywiewnik sufitowo-wirowy dn125 ze skrzynką rozprężną i przepustnicą np. NWPA125+SKZ125-100 firmy Flakt Bovent | 110
W19- | 15 | SR 180 | 50 | 45
W19- | 34 | PSU 180 80 | 50
W19- | 35 | SR 80 | 50 | 165
W19- | 36 | DRU 80 | 50
W19- | 37 | SR 80 | 50 | 346
W19- | 38 | BU 80 90 | 50
W19- | 39 | SR 80 | 50 | 2152
W19- | 40 | BU 80 90 | 50
W19- | 41 | SR 80 | 50 | 213
W19- | 42 | Zawór sufitowy wywiewny dn80 np. KK-80 Flakt Bovent | 50
W20- | 1 | SR 160 | 250 | 250
W20- | 2 | BU 160 90 | 250 | 250
W20- | 3 | SR 160 | 250 | 250
W20- | 4 | BU 160 90 | 250 | 250
W20- | 5 | SR 160 | 250 | 250
W20- | 6 | BU 160 90 | 250 | 250
W20- | 7 | SR 160 | 250 | 250
W20- | 8 | BU 160 90 | 250 | 250
W20- | 9 | SR 160 | 250 | 250
W20- | 10 | BU 160 90 | 250 | 250
W20- | 11 | SR 160 | 250 | 250
W20- | 12 | BU 160 90 | 250 | 250
W20- | 13 | SR 160 | 250 | 250
W20- | 14 | TSRTR 160 | 250 | 250
W20- | 15 | Wywiewnik sufitowo-wirowy dn200 ze skrzynką rozprężną i przepustnicą np. NWPA200+SKZ200-160 firmy Flakt Bovent | 250 | 250
W21- | 1 | SR 160 | 250 | 903
W21- | 2 | BU 160 90 | 250
ciąg | numer kształtki | opis kształtki | przepływ | długość
|  |  | m3/h | mm
W21- | 3 | SR 160 | 250 | 127
W21- | 4 | BU 160 45 | 250
W21- | 5 | SR 160 | 250 | 985
W21- | 6 | BU 160 45 | 250
W21- | 7 | SR 160 | 250 | 547
W21- | 8 | BU 160 90 | 250
W21- | 9 | SR 160 | 250 | 126
W21- | 10 | BU 160 90 | 250
W21- | 11 | SR 160 | 250 | 215
W21- | 12 | Wywiewnik sufitowo-wirowy dn200 ze skrzynką rozprężną i przepustnicą np. NWPA200+SKZ200-160 firmy Flakt Bovent | 250
W22- | 1 | SR 280 | 1000 | 672
W22- | 2 | BU 280 90 | 1000
W22- | 3 | SR 280 | 1000 | 403
W22- | 4 | BU 280 45 | 1000
W22- | 5 | SR 280 | 1000 | 357
W22- | 6 | BU 280 45 | 1000
W22- | 7 | SR 280 | 1000 | 125
W22- | 8 | BU 280 90 | 1000
W22- | 9 | SR 280 | 1000 | 125
W22- | 10 | BU 280 30 | 1000
W22- | 11 | SR 280 | 1000 | 202
W22- | 12 | BU 280 30 | 1000
W22- | 13 | SR 280 | 1000 | 1120
W22- | 14 | BU 280 90 | 1000
W22- | 15 | SR 280 | 1000 | 273
W22- | 16 | RCLU 315 280 | 1000
W22- | 17 | SR 315 | 1000 | 580
W22- | 18 | BU 315 60 | 1000
W22- | 19 | SR 315 | 1000 | 174
W22- | 20 | BU 315 60 | 1000
W22- | 21 | LRTR 315 | 1000 | 317
W22- | 22 | Wywiewnik sufitowo-wirowy dn400 ze skrzynką rozprężną i przepustnicą np. NWPA400+SKZ400-315 firmy Flakt Bovent | 1000
W23- | 1 | SR 280 | 1000 | 808
W23- | 2 | BU 280 90 | 1000
W23- | 3 | SR 280 | 1000 | 976
W23- | 4 | BU 280 90 | 1000
W23- | 5 | SR 280 | 1000 | 1829
W23- | 6 | BU 280 45 | 1000
W23- | 7 | SR 280 | 1000 | 312
W23- | 8 | BU 280 45 | 1000
W23- | 9 | SR 280 | 1000 | 1135
W23- | 10 | BU 280 45 | 1000
W23- | 11 | SR 280 | 1000 | 309
W23- | 12 | BU 280 45 | 1000
W23- | 13 | SR 280 | 1000 | 1797
W23- | 14 | BU 280 90 | 1000
W23- | 15 | SR 280 | 1000 | 173
W23- | 16 | BU 280 45 | 1000
W23- | 17 | SR 280 | 1000 | 267
W23- | 18 | BU 280 45 | 1000
W23- | 19 | SR 280 | 1000 | 606
W23- | 20 | RLU 315 280 | 1000
W23- | 21 | SR 315 | 1000 | 1348
W23- | 22 | BU 315 60 | 1000
W23- | 23 | SR 315 | 1000 | 187
ciąg | numer kształtki | opis kształtki | przepływ | długość
|  |  | m3/h | mm
W23- | 24 | BU 315 60 | 1000
W23- | 25 | LRTR 315 | 1000 | 281
W23- | 26 | Wywiewnik sufitowo-wirowy dn400 ze skrzynką rozprężną i przepustnicą np. NWPA400+SKZ400-315 firmy Flakt Bovent | 1000
W24- | 1 | SR 280 | 1000 | 793
W24- | 2 | BU 280 90 | 1000
W24- | 3 | SR 280 | 1000 | 358
W24- | 4 | BU 280 90 | 1000
W24- | 5 | SR 280 | 1000 | 1104
W24- | 6 | BU 280 90 | 1000
W24- | 7 | SR 280 | 1000 | 421
W24- | 8 | BU 280 45 | 1000
W24- | 9 | SR 280 | 1000 | 225
W24- | 10 | BU 280 45 | 1000
W24- | 11 | SR 280 | 1000 | 548
W24- | 12 | RCLU 315 280 | 1000
W24- | 13 | SR 315 | 1000 | 175
W24- | 14 | BU 315 90 | 1000
W24- | 15 | SR 315 | 1000 | 234
W24- | 16 | BU 315 60 | 1000
W24- | 17 | SR 315 | 1000 | 341
W24- | 18 | BU 315 60 | 1000
W24- | 19 | SR 315 | 1000 | 140
W24- | 20 | Wywiewnik sufitowo-wirowy dn400 ze skrzynką rozprężną i przepustnicą np. NWPA400+SKZ400-315 firmy Flakt Bovent | 1000
W25- | 1 | LRTR 150 | 200 | 281
W25- | 2 | BTR 150 90 | 200
W25- | 3 | LRTR 150 | 200 | 95
W25- | 4 | RCLTR 160 150 | 200
W25- | 5 | LRTR 160 | 200 | 184
W25- | 6 | BTR 160 90 | 200
W25- | 7 | LRTR 160 | 200 | 2442
W25- | 8 | BU 160 90 | 200
W25- | 9 | SR 160 | 200 | 563
W25- | 10 | BU 160 90 | 200
W25- | 11 | SR 160 | 200 | 125
W25- | 12 | Wywiewnik sufitowo-wirowy dn200 ze skrzynką rozprężną i przepustnicą np. NWPA200+SKZ200-160 firmy Flakt Bovent | 200
W26- | 1 | SR 100 | 100 | 450
W26- | 2 | BU 100 90 | 100
W26- | 3 | SR 100 | 100 | 414
W26- | 4 | BU 100 90 | 100
W26- | 5 | SR 100 | 100 | 3861
W26- | 6 | BU 100 90 | 100
W26- | 7 | SR 100 | 100 | 131
W26- | 8 | BU 100 60 | 100
W26- | 9 | SR 100 | 100 | 664
W26- | 10 | BU 100 60 | 100
W26- | 11 | SR 100 | 100 | 173
W26- | 12 | BU 100 60 | 100
W26- | 13 | SR 100 | 100 | 391
W26- | 14 | BU 100 90 | 100
W26- | 15 | SR 100 | 100 | 150
W26- | 16 | BU 100 90 | 100
W26- | 17 | SR 100 | 100 | 2652
W26- | 18 | BU 100 90 | 100
W26- | 19 | SR 100 | 100 | 3000
ciąg | numer kształtki | opis kształtki | przepływ | długość
|  |  | m3/h | mm
W26- | 20 | BU 100 90 | 100
W26- | 21 | SR 100 | 100 | 1018
W26- | 22 | Zawór sufitowy wywiewny dn100 np. KK-100 Flakt Bovent | 100
W30- | 1 | SR 80 | 50 | 659
W30- | 2 | BU 80 45 | 50
W30- | 3 | SR 80 | 50 | 111
W30- | 4 | BU 80 90 | 50
W30- | 5 | SR 80 | 50 | 4116
W30- | 6 | BU 80 45 | 50
W30- | 7 | SR 80 | 50 | 130
W30- | 8 | BU 80 45 | 50
W30- | 9 | SR 80 | 50 | 798
W30- | 10 | BU 80 90 | 50
W30- | 11 | SR 80 | 50 | 1579
W30- | 12 | BU 80 90 | 50
W30- | 13 | SR 80 | 50 | 1163
W30- | 14 | Zawór sufitowy wywiewny dn80 np. KK-80 Flakt Bovent | 50